## strain limit
Can failure occur by constrained cavity growth if the strain is limited to 1% or 2% over a 40 year period?
g = | 8e-06 | m
n = | 4.8
Dogb = | 0.0005 | m^2/s
Qgb = | 167000 | kJ/mol
Dgb = | 4.9724e-18 | m^2/s |  | 1% | sec | days | years
W = | 3.37e-29 | m^3 |  | tc | 31774.3372 | 0.36776 | 0.0010069 | unconstrained DCCG
s = | 100000000 | Pa |  | tc | 3744906939.2113 | 43343.8303 | 118.6689 | constraining factor for 1% strain over 40 years
k = | 1.38e-23 | J/K |  | tc | 3744938713.5485 | 43344.1981 | 118.6699 | total
a = | 6.3e-07 | m |  | 2%
T = | 623 | K | 350C | tc | 31774.3372 | 0.36776 | 0.0010069
b = | 3.2301e-10 | m |  | tc | 1872453469.6056 | 21671.9152 | 59.3345
d = | 1.615e-08 | m |  | tc | 1872485243.9428 | 21672.2829 | 59.3355
edot = | 7.922e-12 | 1% | 7.922e-12
| 1.5844e-11 | 2% | 1.5844e-11

## Zr2-15
time step | position (in) | engr strain | true strain | plastic strain | load (lbs) | diameter | true stress (MPa) | stress (engr) MPa | s*etrue | s*e | t, sec | t, hour | strain rate |  | gage volume (in^3) | Do (in) | Dfmax (in) | Dfmin (in) | Dfavg (in) | RA | e true f | strue final
5691276 | 0.9886 | -0.0237 | -0.023985 | -0.024263 | 8.4615 | 0.2 | 1.8573 | 1.8573 | -0.044547 | -0.044017 | -485 | -0.13472 | 4.4386e-05 |  | 0.03142 | 0.2 | 0.13 | 0.08 | 0.105 | 0.74 | 1.3471 | 485.6533
5691306 | 0.9887 | -0.0238 | -0.024088 | -0.024362 | 8.3446 | 0.20242 | 1.788 | 1.8316 | -0.043069 | -0.042555 | -484.5 | -0.13458 | 4.9869e-05
5691330 | 0.9887 | -0.0238 | -0.024088 | -0.024373 | 8.6975 | 0.20242 | 1.8636 | 1.9091 | -0.044891 | -0.044354 | -484.1 | -0.13447 | 4.9869e-05 | [6 empty] | 0.3425 | dl
5691354 | 0.9887 | -0.0238 | -0.024088 | -0.024366 | 8.4615 | 0.20242 | 1.8131 | 1.8573 | -0.043673 | -0.043151 | -483.7 | -0.13436 | 4.9847e-05 | [6 empty] | 1 | l0
5691378 | 0.9886 | -0.0237 | -0.023985 | -0.024275 | 8.8144 | 0.20241 | 1.8889 | 1.9347 | -0.045305 | -0.044766 | -483.3 | -0.13425 | 4.7244e-05 | g = | 7e-06 | m |  |  |  | 34.25 | % el
5691402 | 0.9887 | -0.0238 | -0.024088 | -0.02437 | 8.5806 | 0.20242 | 1.8386 | 1.8834 | -0.044287 | -0.043758 | -482.9 | -0.13414 | 4.9869e-05 | n = | 5.2
5691426 | 0.9888 | -0.0239 | -0.02419 | -0.02448 | 8.8144 | 0.20243 | 1.8885 | 1.9347 | -0.045683 | -0.045135 | -482.5 | -0.13403 | 5.2493e-05 | Dogb = | 0.0005 | m^2/s |  |  | According to LLNL, but using these values for the constants
5691450 | 0.9888 | -0.0239 | -0.02419 | -0.024476 | 8.6975 | 0.20243 | 1.8634 | 1.9091 | -0.045077 | -0.044536 | -482.1 | -0.13392 | 5.5118e-05 | Qgb = | 167000 | kJ/mol |  |  | failure for constant stress, temperature
5691474 | 0.9887 | -0.0238 | -0.024088 | -0.0244 | 9.518 | 0.20242 | 2.0394 | 2.0892 | -0.049126 | -0.048539 | -481.7 | -0.13381 | 4.9869e-05 | Dgb = | 4.9724e-18 | m^2/s |  |  |  | (sec) | (hours)
5691498 | 0.9888 | -0.0239 | -0.02419 | -0.024476 | 8.6975 | 0.20243 | 1.8634 | 1.9091 | -0.045077 | -0.044536 | -481.3 | -0.13369 | 5.5118e-05 | W = | 3.37e-29 | m^3 |  |  | tf = | 2569.9438 | 0.71387
5691522 | 0.9887 | -0.0238 | -0.024088 | -0.02437 | 8.5806 | 0.20242 | 1.8386 | 1.8834 | -0.044287 | -0.043758 | -480.9 | -0.13358 | 5.5263e-05 | s = | 376690309.4057 | Pa
5691546 | 0.9886 | -0.0237 | -0.023985 | -0.024252 | 8.1108 | 0.20241 | 1.7381 | 1.7803 | -0.041689 | -0.041193 | -480.5 | -0.13347 | 5e-05 | k = | 1.38e-23 | J/K |  |  | According to Raj and Ashby (Af = 0.5)
5691570 | 0.9887 | -0.0238 | -0.024088 | -0.024343 | 7.7601 | 0.20242 | 1.6628 | 1.7033 | -0.040052 | -0.039574 | -480.1 | -0.13336 | 5.5263e-05 | a = | 6.3e-07 | m |  |  | tf = | 5930.6396 | 1.6474
5691594 | 0.9886 | -0.0237 | -0.023985 | -0.02424 | 7.7601 | 0.20241 | 1.6629 | 1.7033 | -0.039886 | -0.039412 | -479.7 | -0.13325 | 5.0132e-05 | T = | 623 | K
5691618 | 0.9887 | -0.0238 | -0.024088 | -0.024343 | 7.7601 | 0.20242 | 1.6628 | 1.7033 | -0.040052 | -0.039574 | -479.3 | -0.13314 | 5.8047e-05 | b = | 3.2301e-10 | m
5691642 | 0.9885 | -0.0236 | -0.023883 | -0.024122 | 7.2903 | 0.2024 | 1.5624 | 1.6002 | -0.037315 | -0.036873 | -478.9 | -0.13303 | 4.7493e-05 | d = | 1.615e-08 | m | (~50b)
5691666 | 0.9885 | -0.0236 | -0.023883 | -0.024115 | 7.0565 | 0.2024 | 1.5123 | 1.5489 | -0.036119 | -0.035691 | -478.5 | -0.13292 | 5.291e-05 | ess = | 5e-05
5691690 | 0.9886 | -0.0237 | -0.023985 | -0.024225 | 7.2903 | 0.20241 | 1.5623 | 1.6002 | -0.037471 | -0.037026 | -478.1 | -0.13281 | 5.291e-05 | T = | 350 | C
5691714 | 0.9886 | -0.0237 | -0.023985 | -0.024225 | 7.2903 | 0.20241 | 1.5623 | 1.6002 | -0.037471 | -0.037026 | -477.7 | -0.13269 | 5.5556e-05
5691732 | 0.9884 | -0.0235 | -0.023781 | -0.024012 | 7.0565 | 0.20239 | 1.5125 | 1.5489 | -0.035967 | -0.035543 | -477.4 | -0.13261 | 5.0132e-05 | tc diff = | 8435.1353 | sec | 2.3431 | hr
5691756 | 0.9884 | -0.0235 | -0.023781 | -0.024004 | 6.8204 | 0.20239 | 1.4619 | 1.497 | -0.034764 | -0.034354 | -477 | -0.1325 | 4.7493e-05 | tc edot = | 678.1082 | sec | 0.18836 | hr
5691780 | 0.9884 | -0.0235 | -0.023781 | -0.024004 | 6.8204 | 0.20239 | 1.4619 | 1.497 | -0.034764 | -0.034354 | -476.6 | -0.13239 | 5.277e-05 | tc = | 9113.2435 | sec | 2.5315 | hr
5691804 | 0.9883 | -0.0234 | -0.023678 | -0.023898 | 6.7035 | 0.20238 | 1.437 | 1.4714 | -0.034024 | -0.033625 | -476.2 | -0.13228 | 5.0132e-05
5691828 | 0.9883 | -0.0234 | -0.023678 | -0.023898 | 6.7035 | 0.20238 | 1.437 | 1.4714 | -0.034024 | -0.033625 | -475.8 | -0.13217 | 5.277e-05 | tf | 6870 | sec
5691852 | 0.988 | -0.0231 | -0.023371 | -0.023572 | 6.1168 | 0.20235 | 1.3116 | 1.3426 | -0.030653 | -0.030298 | -475.4 | -0.13206 | 4.4855e-05 | tf | 1.9083 | hr
5691876 | 0.9881 | -0.0232 | -0.023473 | -0.023663 | 5.7661 | 0.20236 | 1.2363 | 1.2656 | -0.029019 | -0.028681 | -475 | -0.13194 | 4.7493e-05
5691900 | 0.988 | -0.0231 | -0.023371 | -0.023576 | 6.236 | 0.20235 | 1.3372 | 1.3688 | -0.031251 | -0.030888 | -474.6 | -0.13183 | 4.4855e-05 | M-G const | 0.3435
5691924 | 0.988 | -0.0231 | -0.023371 | -0.023568 | 5.9999 | 0.20235 | 1.2865 | 1.317 | -0.030067 | -0.029719 | -474.2 | -0.13172 | 4.4855e-05
5691948 | 0.9879 | -0.023 | -0.023269 | -0.023469 | 6.1168 | 0.20234 | 1.3117 | 1.3426 | -0.030522 | -0.03017 | -473.8 | -0.13161 | 4.4855e-05 | G = | 29.17 | GPa
5691972 | 0.9879 | -0.023 | -0.023269 | -0.023458 | 5.7661 | 0.20234 | 1.2365 | 1.2656 | -0.028772 | -0.02844 | -473.4 | -0.1315 | 4.2216e-05 | smax = | 485.6533 | MPa | at fracture
5691996 | 0.9878 | -0.0229 | -0.023166 | -0.023344 | 5.4132 | 0.20233 | 1.161 | 1.1882 | -0.026895 | -0.026586 | -473 | -0.13139 | 4.2216e-05 | s/G = | 0.016649
5692020 | 0.9878 | -0.0229 | -0.023166 | -0.023367 | 6.1168 | 0.20233 | 1.3119 | 1.3426 | -0.030391 | -0.030042 | -472.6 | -0.13128 | 3.9578e-05 | strue max = | 267.7273 | MPa | before necking
5692044 | 0.988 | -0.0231 | -0.023371 | -0.023568 | 5.9999 | 0.20235 | 1.2865 | 1.317 | -0.030067 | -0.029719 | -472.2 | -0.13117 | 4.4974e-05 | seffective | 376.6903
5692062 | 0.9878 | -0.0229 | -0.023166 | -0.023363 | 5.9999 | 0.20233 | 1.2868 | 1.317 | -0.02981 | -0.029468 | -471.9 | -0.13108 | 3.9578e-05
5692086 | 0.988 | -0.0231 | -0.023371 | -0.023549 | 5.4132 | 0.20235 | 1.1607 | 1.1882 | -0.027127 | -0.026813 | -471.5 | -0.13097 | 4.7598e-05
5692105 | 0.988 | -0.0231 | -0.023371 | -0.023595 | 6.8204 | 0.20235 | 1.4625 | 1.497 | -0.034179 | -0.033783 | -471.1833 | -0.13088 | 4.4875e-05
5692128 | 0.9879 | -0.023 | -0.023269 | -0.023496 | 6.9373 | 0.20234 | 1.4877 | 1.5227 | -0.034616 | -0.034217 | -470.8 | -0.13078 | 5.0132e-05 |  | 2629800
5692152 | 0.988 | -0.0231 | -0.023371 | -0.02358 | 6.3528 | 0.20235 | 1.3622 | 1.3944 | -0.031836 | -0.031467 | -470.4 | -0.13067 | 5.2887e-05
5692176 | 0.9878 | -0.0229 | -0.023166 | -0.023371 | 6.236 | 0.20233 | 1.3374 | 1.3688 | -0.030983 | -0.030627 | -470 | -0.13056 | 4.2328e-05
5692200 | 0.9879 | -0.023 | -0.023269 | -0.023489 | 6.7035 | 0.20234 | 1.4375 | 1.4714 | -0.03345 | -0.033064 | -469.6 | -0.13044 | 5.0265e-05
5692224 | 0.9879 | -0.023 | -0.023269 | -0.023485 | 6.5866 | 0.20234 | 1.4125 | 1.4457 | -0.032866 | -0.032487 | -469.2 | -0.13033 | 4.4974e-05
5692248 | 0.9878 | -0.0229 | -0.023166 | -0.023383 | 6.5866 | 0.20233 | 1.4126 | 1.4457 | -0.032725 | -0.032349 | -468.8 | -0.13022 | 4.7619e-05
5692266 | 0.988 | -0.0231 | -0.023371 | -0.023583 | 6.4697 | 0.20235 | 1.3873 | 1.4201 | -0.032422 | -0.032046 | -468.5 | -0.13014 | 5.291e-05
5692290 | 0.9879 | -0.023 | -0.023269 | -0.023485 | 6.5866 | 0.20234 | 1.4125 | 1.4457 | -0.032866 | -0.032487 | -468.1 | -0.13003 | 4.7619e-05
5692314 | 0.9879 | -0.023 | -0.023269 | -0.023477 | 6.3528 | 0.20234 | 1.3623 | 1.3944 | -0.0317 | -0.031334 | -467.7 | -0.12992 | 4.4974e-05
5692338 | 0.9879 | -0.023 | -0.023269 | -0.023485 | 6.5866 | 0.20234 | 1.4125 | 1.4457 | -0.032866 | -0.032487 | -467.3 | -0.12981 | 5.0265e-05
5692362 | 0.9878 | -0.0229 | -0.023166 | -0.023375 | 6.3528 | 0.20233 | 1.3625 | 1.3944 | -0.031564 | -0.031201 | -466.9 | -0.12969 | 5.0265e-05
5692386 | 0.9879 | -0.023 | -0.023269 | -0.023469 | 6.1168 | 0.20234 | 1.3117 | 1.3426 | -0.030522 | -0.03017 | -466.5 | -0.12958 | 5.0265e-05
5692410 | 0.988 | -0.0231 | -0.023371 | -0.023572 | 6.1168 | 0.20235 | 1.3116 | 1.3426 | -0.030653 | -0.030298 | -466.1 | -0.12947 | 5.5556e-05
5692434 | 0.9879 | -0.023 | -0.023269 | -0.023504 | 7.1734 | 0.20234 | 1.5383 | 1.5745 | -0.035794 | -0.035381 | -465.7 | -0.12936 | 5.291e-05
5692452 | 0.988 | -0.0231 | -0.023371 | -0.023568 | 5.9999 | 0.20235 | 1.2865 | 1.317 | -0.030067 | -0.029719 | -465.4 | -0.12928 | 5.5409e-05
5692476 | 0.9878 | -0.0229 | -0.023166 | -0.023329 | 4.9456 | 0.20233 | 1.0607 | 1.0855 | -0.024572 | -0.02429 | -465 | -0.12917 | 4.4855e-05
5692500 | 0.988 | -0.0231 | -0.023371 | -0.023564 | 5.883 | 0.20235 | 1.2615 | 1.2913 | -0.029482 | -0.02914 | -464.6 | -0.12906 | 5.2747e-05
5692524 | 0.9879 | -0.023 | -0.023269 | -0.023458 | 5.7661 | 0.20234 | 1.2365 | 1.2656 | -0.028772 | -0.02844 | -464.2 | -0.12894 | 5.5409e-05
5692548 | 0.9878 | -0.0229 | -0.023166 | -0.023352 | 5.6492 | 0.20233 | 1.2116 | 1.24 | -0.028068 | -0.027745 | -463.8 | -0.12883 | 5.277e-05
5692572 | 0.9879 | -0.023 | -0.023269 | -0.02345 | 5.5323 | 0.20234 | 1.1864 | 1.2143 | -0.027606 | -0.027287 | -463.4 | -0.12872 | 5.277e-05
5692596 | 0.9878 | -0.0229 | -0.023166 | -0.023394 | 6.9373 | 0.20233 | 1.4878 | 1.5227 | -0.034468 | -0.034071 | -463 | -0.12861 | 5.5409e-05
5692620 | 0.9878 | -0.0229 | -0.023166 | -0.023344 | 5.4132 | 0.20233 | 1.161 | 1.1882 | -0.026895 | -0.026586 | -462.6 | -0.1285 | 5.277e-05
5692645 | 0.9877 | -0.0228 | -0.023064 | -0.023226 | 4.9456 | 0.20232 | 1.0608 | 1.0855 | -0.024466 | -0.024186 | -462.1833 | -0.12838 | 5.0154e-05
5692668 | 0.9878 | -0.0229 | -0.023166 | -0.023325 | 4.8287 | 0.20233 | 1.0356 | 1.0599 | -0.023991 | -0.023715 | -461.8 | -0.12828 | 5.5385e-05
5692692 | 0.9877 | -0.0228 | -0.023064 | -0.023215 | 4.5927 | 0.20232 | 0.98509 | 1.0081 | -0.02272 | -0.02246 | -461.4 | -0.12817 | 5.5385e-05
5692716 | 0.9873 | -0.0224 | -0.022655 | -0.022794 | 4.242 | 0.20228 | 0.91024 | 0.9311 | -0.020621 | -0.020389 | -461 | -0.12806 | 4.2216e-05
5692740 | 0.9875 | -0.0226 | -0.022859 | -0.023002 | 4.3589 | 0.2023 | 0.93514 | 0.95676 | -0.021377 | -0.021134 | -460.6 | -0.12794 | 4.7619e-05
5692764 | 0.9873 | -0.0224 | -0.022655 | -0.022752 | 2.9516 | 0.20228 | 0.63335 | 0.64786 | -0.014348 | -0.014187 | -460.2 | -0.12783 | 3.9683e-05
5692788 | 0.9873 | -0.0224 | -0.022655 | -0.022786 | 4.0082 | 0.20228 | 0.86008 | 0.87978 | -0.019485 | -0.019266 | -459.8 | -0.12772 | 4.4974e-05
5692812 | 0.9876 | -0.0227 | -0.022962 | -0.023101 | 4.242 | 0.20231 | 0.90996 | 0.9311 | -0.020894 | -0.020656 | -459.4 | -0.12761 | 5.0265e-05
5692836 | 0.9873 | -0.0224 | -0.022655 | -0.022786 | 4.0082 | 0.20228 | 0.86008 | 0.87978 | -0.019485 | -0.019266 | -459 | -0.1275 | 4.244e-05
5692860 | 0.9873 | -0.0224 | -0.022655 | -0.022786 | 4.0082 | 0.20228 | 0.86008 | 0.87978 | -0.019485 | -0.019266 | -458.6 | -0.12739 | 4.7745e-05
5692884 | 0.9873 | -0.0224 | -0.022655 | -0.022805 | 4.5927 | 0.20228 | 0.9855 | 1.0081 | -0.022326 | -0.022075 | -458.2 | -0.12728 | 4.7745e-05
5692908 | 0.9876 | -0.0227 | -0.022962 | -0.023093 | 4.0082 | 0.20231 | 0.85981 | 0.87978 | -0.019743 | -0.019518 | -457.8 | -0.12717 | 5.5851e-05
5692938 | 0.9873 | -0.0224 | -0.022655 | -0.022782 | 3.889 | 0.20228 | 0.8345 | 0.85362 | -0.018905 | -0.018693 | -457.3 | -0.12703 | 4.5333e-05
5692962 | 0.9876 | -0.0227 | -0.022962 | -0.023124 | 4.9456 | 0.20231 | 1.0609 | 1.0855 | -0.02436 | -0.024082 | -456.9 | -0.12692 | 5.6e-05
5692986 | 0.9873 | -0.0224 | -0.022655 | -0.022825 | 5.1794 | 0.20228 | 1.1114 | 1.1369 | -0.025178 | -0.024895 | -456.5 | -0.12681 | 4.8128e-05
5693010 | 0.9873 | -0.0224 | -0.022655 | -0.022775 | 3.6552 | 0.20228 | 0.78433 | 0.8023 | -0.017769 | -0.017569 | -456.1 | -0.12669 | 5.3476e-05
5693034 | 0.9873 | -0.0224 | -0.022655 | -0.022786 | 4.0082 | 0.20228 | 0.86008 | 0.87978 | -0.019485 | -0.019266 | -455.7 | -0.12658 | 4.8128e-05
5693058 | 0.9873 | -0.0224 | -0.022655 | -0.022782 | 3.889 | 0.20228 | 0.8345 | 0.85362 | -0.018905 | -0.018693 | -455.3 | -0.12647 | 5.0802e-05
5693076 | 0.9873 | -0.0224 | -0.022655 | -0.022775 | 3.6552 | 0.20228 | 0.78433 | 0.8023 | -0.017769 | -0.017569 | -455 | -0.12639 | 5.3333e-05
5693100 | 0.9873 | -0.0224 | -0.022655 | -0.022771 | 3.5384 | 0.20228 | 0.75927 | 0.77666 | -0.017201 | -0.017008 | -454.6 | -0.12628 | 4.8e-05
5693124 | 0.9873 | -0.0224 | -0.022655 | -0.022763 | 3.3046 | 0.20228 | 0.7091 | 0.72535 | -0.016064 | -0.015884 | -454.2 | -0.12617 | 5.0667e-05
5693148 | 0.9873 | -0.0224 | -0.022655 | -0.022767 | 3.4215 | 0.20228 | 0.73418 | 0.751 | -0.016633 | -0.016446 | -453.8 | -0.12606 | 5.3333e-05
5693172 | 0.9872 | -0.0223 | -0.022552 | -0.022711 | 4.8287 | 0.20227 | 1.0362 | 1.0599 | -0.02337 | -0.023108 | -453.4 | -0.12594 | 5.0667e-05
5693196 | 0.9872 | -0.0223 | -0.022552 | -0.022653 | 3.0685 | 0.20227 | 0.6585 | 0.67352 | -0.014851 | -0.014685 | -453 | -0.12583 | 5.0667e-05
5693214 | 0.9872 | -0.0223 | -0.022552 | -0.022653 | 3.0685 | 0.20227 | 0.6585 | 0.67352 | -0.014851 | -0.014685 | -452.7 | -0.12575 | 5.0532e-05
5693238 | 0.9872 | -0.0223 | -0.022552 | -0.022649 | 2.9516 | 0.20227 | 0.63342 | 0.64786 | -0.014285 | -0.014125 | -452.3 | -0.12564 | 5.0532e-05
5693262 | 0.9871 | -0.0222 | -0.02245 | -0.022555 | 3.1877 | 0.20226 | 0.68415 | 0.69969 | -0.015359 | -0.015188 | -451.9 | -0.12553 | 4.7872e-05
5693286 | 0.9871 | -0.0222 | -0.02245 | -0.022547 | 2.9516 | 0.20226 | 0.63348 | 0.64786 | -0.014222 | -0.014063 | -451.5 | -0.12542 | 4.7872e-05
5693304 | 0.987 | -0.0221 | -0.022348 | -0.022468 | 3.6552 | 0.20225 | 0.78457 | 0.8023 | -0.017533 | -0.017339 | -451.2 | -0.12533 | 4.7745e-05
5693328 | 0.9871 | -0.0222 | -0.02245 | -0.022562 | 3.4215 | 0.20226 | 0.73433 | 0.751 | -0.016486 | -0.016302 | -450.8 | -0.12522 | 5.0398e-05
5693346 | 0.987 | -0.0221 | -0.022348 | -0.022429 | 2.484 | 0.20225 | 0.53318 | 0.54523 | -0.011915 | -0.011783 | -450.5 | -0.12514 | 4.7619e-05
5693370 | 0.987 | -0.0221 | -0.022348 | -0.022433 | 2.6009 | 0.20225 | 0.55827 | 0.57089 | -0.012476 | -0.012338 | -450.1 | -0.12503 | 4.4974e-05
5693394 | 0.987 | -0.0221 | -0.022348 | -0.022449 | 3.0685 | 0.20225 | 0.65864 | 0.67352 | -0.014719 | -0.014556 | -449.7 | -0.12492 | 5.291e-05
5693418 | 0.9868 | -0.0219 | -0.022143 | -0.022229 | 2.6009 | 0.20223 | 0.55838 | 0.57089 | -0.012364 | -0.012229 | -449.3 | -0.12481 | 4.2328e-05
5693436 | 0.9869 | -0.022 | -0.022246 | -0.022331 | 2.6009 | 0.20224 | 0.55833 | 0.57089 | -0.01242 | -0.012283 | -449 | -0.12472 | 4.7619e-05
5693460 | 0.9868 | -0.0219 | -0.022143 | -0.022159 | 0.4901 | 0.20223 | 0.10522 | 0.10757 | -0.0023299 | -0.0023043 | -448.6 | -0.12461 | 4.7619e-05
5693484 | 0.9868 | -0.0219 | -0.022143 | -0.022275 | 4.0082 | 0.20223 | 0.86052 | 0.87978 | -0.019055 | -0.018845 | -448.2 | -0.1245 | 4.4974e-05
5693503 | 0.9869 | -0.022 | -0.022246 | -0.022323 | 2.3649 | 0.20224 | 0.50767 | 0.51909 | -0.011293 | -0.011169 | -447.8833 | -0.12441 | 4.7514e-05
5693526 | 0.9868 | -0.0219 | -0.022143 | -0.022213 | 2.1311 | 0.20223 | 0.45752 | 0.46777 | -0.010131 | -0.01002 | -447.5 | -0.12431 | 4.7493e-05
5693550 | 0.987 | -0.0221 | -0.022348 | -0.022387 | 1.1937 | 0.20225 | 0.25622 | 0.26201 | -0.005726 | -0.0056625 | -447.1 | -0.12419 | 5.277e-05
5693574 | 0.9869 | -0.022 | -0.022246 | -0.022304 | 1.7804 | 0.20224 | 0.38219 | 0.39079 | -0.0085021 | -0.0084082 | -446.7 | -0.12408 | 5.0132e-05
5693592 | 0.9868 | -0.0219 | -0.022143 | -0.022221 | 2.3649 | 0.20223 | 0.50772 | 0.51909 | -0.011243 | -0.011119 | -446.4 | -0.124 | 5.2632e-05
5693616 | 0.9868 | -0.0219 | -0.022143 | -0.022202 | 1.7804 | 0.20223 | 0.38223 | 0.39079 | -0.0084639 | -0.0083709 | -446 | -0.12389 | 5e-05
5693641 | 0.9868 | -0.0219 | -0.022143 | -0.022209 | 2.0142 | 0.20223 | 0.43243 | 0.44211 | -0.0095754 | -0.0094701 | -445.5833 | -0.12377 | 5.5287e-05
5693664 | 0.9868 | -0.0219 | -0.022143 | -0.022206 | 1.8973 | 0.20223 | 0.40733 | 0.41645 | -0.0090196 | -0.0089205 | -445.2 | -0.12367 | 5.2632e-05
5693688 | 0.9868 | -0.0219 | -0.022143 | -0.022202 | 1.7804 | 0.20223 | 0.38223 | 0.39079 | -0.0084639 | -0.0083709 | -444.8 | -0.12356 | 5.2632e-05
5693712 | 0.9868 | -0.0219 | -0.022143 | -0.022209 | 2.0142 | 0.20223 | 0.43243 | 0.44211 | -0.0095754 | -0.0094701 | -444.4 | -0.12344 | 5e-05
5693736 | 0.9867 | -0.0218 | -0.022041 | -0.0221 | 1.7804 | 0.20222 | 0.38227 | 0.39079 | -0.0084257 | -0.0083335 | -444 | -0.12333 | 5e-05
5693760 | 0.9868 | -0.0219 | -0.022143 | -0.022206 | 1.8973 | 0.20223 | 0.40733 | 0.41645 | -0.0090196 | -0.0089205 | -443.6 | -0.12322 | 5.5263e-05
5693784 | 0.9867 | -0.0218 | -0.022041 | -0.022107 | 2.0142 | 0.20222 | 0.43247 | 0.44211 | -0.0095321 | -0.0094278 | -443.2 | -0.12311 | 5.2632e-05
5693802 | 0.9866 | -0.0217 | -0.021939 | -0.022032 | 2.8347 | 0.20221 | 0.6087 | 0.6222 | -0.013354 | -0.013209 | -442.9 | -0.12303 | 4.7244e-05
5693826 | 0.9867 | -0.0218 | -0.022041 | -0.02213 | 2.7178 | 0.20222 | 0.58354 | 0.59655 | -0.012862 | -0.012721 | -442.5 | -0.12292 | 5.2493e-05
5693850 | 0.9866 | -0.0217 | -0.021939 | -0.022005 | 2.0142 | 0.20221 | 0.43251 | 0.44211 | -0.0094889 | -0.0093856 | -442.1 | -0.12281 | 4.9869e-05
5693868 | 0.9867 | -0.0218 | -0.022041 | -0.022107 | 2.0142 | 0.20222 | 0.43247 | 0.44211 | -0.0095321 | -0.0094278 | -441.8 | -0.12272 | 5.2356e-05
5693892 | 0.9865 | -0.0216 | -0.021837 | -0.021876 | 1.1937 | 0.2022 | 0.25635 | 0.26201 | -0.0055979 | -0.0055372 | -441.4 | -0.12261 | 4.712e-05
5693916 | 0.9867 | -0.0218 | -0.022041 | -0.022084 | 1.3106 | 0.20222 | 0.2814 | 0.28767 | -0.0062024 | -0.0061345 | -441 | -0.1225 | 4.9738e-05
5693934 | 0.9865 | -0.0216 | -0.021837 | -0.02193 | 2.8347 | 0.2022 | 0.60876 | 0.6222 | -0.013293 | -0.013149 | -440.7 | -0.12242 | 4.6997e-05
5693958 | 0.9866 | -0.0217 | -0.021939 | -0.021986 | 1.4275 | 0.20221 | 0.30653 | 0.31333 | -0.0067249 | -0.0066517 | -440.3 | -0.12231 | 4.6997e-05
5693982 | 0.9865 | -0.0216 | -0.021837 | -0.021887 | 1.5444 | 0.2022 | 0.33167 | 0.33899 | -0.0072425 | -0.007164 | -439.9 | -0.12219 | 4.712e-05
5694006 | 0.9865 | -0.0216 | -0.021837 | -0.021895 | 1.7804 | 0.2022 | 0.38235 | 0.39079 | -0.0083492 | -0.0082587 | -439.5 | -0.12208 | 4.712e-05
5694030 | 0.9866 | -0.0217 | -0.021939 | -0.021994 | 1.6635 | 0.20221 | 0.35721 | 0.36513 | -0.0078367 | -0.0077514 | -439.1 | -0.12197 | 5.4974e-05
5694054 | 0.9864 | -0.0215 | -0.021734 | -0.021774 | 1.1937 | 0.20219 | 0.25638 | 0.26201 | -0.0055723 | -0.0055121 | -438.7 | -0.12186 | 4.712e-05
5694078 | 0.9864 | -0.0215 | -0.021734 | -0.021774 | 1.1937 | 0.20219 | 0.25638 | 0.26201 | -0.0055723 | -0.0055121 | -438.3 | -0.12175 | 4.7244e-05
5694102 | 0.9863 | -0.0214 | -0.021632 | -0.021675 | 1.3106 | 0.20217 | 0.28151 | 0.28767 | -0.0060898 | -0.0060244 | -437.9 | -0.12164 | 4.4619e-05
5694126 | 0.9863 | -0.0214 | -0.021632 | -0.021675 | 1.3106 | 0.20217 | 0.28151 | 0.28767 | -0.0060898 | -0.0060244 | -437.5 | -0.12153 | 4.4619e-05
5694150 | 0.9863 | -0.0214 | -0.021632 | -0.021722 | 2.7178 | 0.20217 | 0.58378 | 0.59655 | -0.012628 | -0.012493 | -437.1 | -0.12142 | 4.7368e-05
5694174 | 0.9863 | -0.0214 | -0.021632 | -0.021675 | 1.3106 | 0.20217 | 0.28151 | 0.28767 | -0.0060898 | -0.0060244 | -436.7 | -0.12131 | 4.7368e-05
5694198 | 0.9863 | -0.0214 | -0.021632 | -0.021687 | 1.6635 | 0.20217 | 0.35732 | 0.36513 | -0.0077296 | -0.0076466 | -436.3 | -0.12119 | 5.2632e-05
5694222 | 0.9862 | -0.0213 | -0.02153 | -0.021539 | 0.2563 | 0.20216 | 0.055058 | 0.056257 | -0.0011854 | -0.0011727 | -435.9 | -0.12108 | 5e-05
5694246 | 0.9863 | -0.0214 | -0.021632 | -0.021668 | 1.0768 | 0.20217 | 0.23129 | 0.23635 | -0.0050034 | -0.0049497 | -435.5 | -0.12097 | 5.277e-05
5694270 | 0.9862 | -0.0213 | -0.02153 | -0.021627 | 2.9516 | 0.20216 | 0.63406 | 0.64786 | -0.013651 | -0.013506 | -435.1 | -0.12086 | 4.7493e-05
5694294 | 0.9863 | -0.0214 | -0.021632 | -0.021668 | 1.0768 | 0.20217 | 0.23129 | 0.23635 | -0.0050034 | -0.0049497 | -434.7 | -0.12075 | 5.277e-05
5694312 | 0.9863 | -0.0214 | -0.021632 | -0.021664 | 0.9599 | 0.20217 | 0.20618 | 0.21069 | -0.0044603 | -0.0044124 | -434.4 | -0.12067 | 5e-05
5694336 | 0.9863 | -0.0214 | -0.021632 | -0.021637 | 0.1394 | 0.20217 | 0.029943 | 0.030598 | -0.00064773 | -0.00064078 | -434 | -0.12056 | 5.277e-05
5694355 | 0.9862 | -0.0213 | -0.02153 | -0.021565 | 1.0768 | 0.20216 | 0.23132 | 0.23635 | -0.0049803 | -0.0049271 | -433.6833 | -0.12047 | 4.7389e-05
5694378 | 0.9863 | -0.0214 | -0.021632 | -0.021643 | 0.3293 | 0.20217 | 0.070733 | 0.07228 | -0.0015301 | -0.0015137 | -433.3 | -0.12036 | 5.2632e-05
5694402 | 0.986 | -0.0211 | -0.021326 | -0.021337 | 0.3293 | 0.20214 | 0.070755 | 0.07228 | -0.0015089 | -0.0014929 | -432.9 | -0.12025 | 4.2105e-05
5694421 | 0.986 | -0.0211 | -0.021326 | -0.021353 | 0.8408 | 0.20214 | 0.18066 | 0.18455 | -0.0038527 | -0.0038119 | -432.5833 | -0.12016 | 4.7265e-05
5694444 | 0.9862 | -0.0213 | -0.02153 | -0.02155 | 0.607 | 0.20216 | 0.1304 | 0.13323 | -0.0028074 | -0.0027774 | -432.2 | -0.12006 | 4.9869e-05
5694468 | 0.986 | -0.0211 | -0.021326 | -0.021346 | 0.607 | 0.20214 | 0.13042 | 0.13323 | -0.0027814 | -0.0027519 | -431.8 | -0.11994 | 4.7244e-05
5694492 | 0.9862 | -0.0213 | -0.02153 | -0.021554 | 0.7239 | 0.20216 | 0.15551 | 0.15889 | -0.0033481 | -0.0033123 | -431.4 | -0.11983 | 5.2493e-05
5694516 | 0.986 | -0.0211 | -0.021326 | -0.021334 | 0.2563 | 0.20214 | 0.05507 | 0.056257 | -0.0011744 | -0.001162 | -431 | -0.11972 | 4.9869e-05
5694534 | 0.986 | -0.0211 | -0.021326 | -0.021346 | 0.607 | 0.20214 | 0.13042 | 0.13323 | -0.0027814 | -0.0027519 | -430.7 | -0.11964 | 4.4503e-05
5694558 | 0.9861 | -0.0212 | -0.021428 | -0.021452 | 0.7239 | 0.20215 | 0.15552 | 0.15889 | -0.0033326 | -0.0032971 | -430.3 | -0.11953 | 4.7244e-05
5694582 | 0.9862 | -0.0213 | -0.02153 | -0.021554 | 0.7239 | 0.20216 | 0.15551 | 0.15889 | -0.0033481 | -0.0033123 | -429.9 | -0.11942 | 5.2493e-05
5694606 | 0.986 | -0.0211 | -0.021326 | -0.021346 | 0.607 | 0.20214 | 0.13042 | 0.13323 | -0.0027814 | -0.0027519 | -429.5 | -0.11931 | 4.7223e-05
5694630 | 0.9859 | -0.021 | -0.021224 | -0.021228 | 0.1394 | 0.20213 | 0.029955 | 0.030598 | -0.00063576 | -0.00062906 | -429.1 | -0.11919 | 4.9847e-05
5694654 | 0.986 | -0.0211 | -0.021326 | -0.02133 | 0.1394 | 0.20214 | 0.029952 | 0.030598 | -0.00063875 | -0.00063199 | -428.7 | -0.11908 | 4.9869e-05
5694678 | 0.9859 | -0.021 | -0.021224 | -0.021228 | 0.1394 | 0.20213 | 0.029955 | 0.030598 | -0.00063576 | -0.00062906 | -428.3 | -0.11897 | 4.4619e-05
5694702 | 0.9859 | -0.021 | -0.021224 | -0.021232 | 0.2563 | 0.20213 | 0.055075 | 0.056257 | -0.0011689 | -0.0011566 | -427.9 | -0.11886 | 4.9869e-05
5694726 | 0.9859 | -0.021 | -0.021224 | -0.021232 | 0.2563 | 0.20213 | 0.055075 | 0.056257 | -0.0011689 | -0.0011566 | -427.5 | -0.11875 | 4.9847e-05
5694750 | 0.9861 | -0.0212 | -0.021428 | -0.021436 | 0.2563 | 0.20215 | 0.055064 | 0.056257 | -0.0011799 | -0.0011674 | -427.1 | -0.11864 | 5.7743e-05
5694775 | 0.986 | -0.0211 | -0.021326 | -0.021334 | 0.2563 | 0.20214 | 0.05507 | 0.056257 | -0.0011744 | -0.001162 | -426.6833 | -0.11852 | 5.2516e-05
5694798 | 0.9858 | -0.0209 | -0.021121 | -0.021126 | 0.1394 | 0.20212 | 0.029958 | 0.030598 | -0.00063276 | -0.00062613 | -426.3 | -0.11842 | 4.9869e-05
5694822 | 0.9858 | -0.0209 | -0.021121 | -0.021152 | 0.9156 | 0.20212 | 0.19677 | 0.20097 | -0.0041561 | -0.0041125 | -425.9 | -0.11831 | 4.7244e-05
5694846 | 0.9859 | -0.021 | -0.021224 | -0.021232 | 0.2563 | 0.20213 | 0.055075 | 0.056257 | -0.0011689 | -0.0011566 | -425.5 | -0.11819 | 4.9738e-05
5694870 | 0.9857 | -0.0208 | -0.021019 | -0.021057 | 1.1501 | 0.20211 | 0.24719 | 0.25244 | -0.0051958 | -0.0051416 | -425.1 | -0.11808 | 4.9738e-05
5694894 | 0.9858 | -0.0209 | -0.021121 | -0.021184 | 1.8973 | 0.20212 | 0.40775 | 0.41645 | -0.0086122 | -0.0085219 | -424.7 | -0.11797 | 5.2356e-05
5694918 | 0.9858 | -0.0209 | -0.021121 | -0.021122 | 0.0202 | 0.20212 | 0.0043411 | 0.0044338 | -9.1691e-05 | -9.073e-05 | -424.3 | -0.11786 | 4.712e-05
5694943 | 0.9857 | -0.0208 | -0.021019 | -0.021042 | 0.6811 | 0.20211 | 0.14639 | 0.1495 | -0.003077 | -0.0030449 | -423.8833 | -0.11775 | 4.7141e-05
5694967 | 0.9856 | -0.0207 | -0.020917 | -0.020918 | 0.0202 | 0.2021 | 0.004342 | 0.0044338 | -9.0823e-05 | -8.988e-05 | -423.4833 | -0.11763 | 4.7141e-05
5694990 | 0.9857 | -0.0208 | -0.021019 | -0.02102 | 0.0202 | 0.20211 | 0.0043416 | 0.0044338 | -9.1257e-05 | -9.0305e-05 | -423.1 | -0.11753 | 4.9738e-05
5695008 | 0.9857 | -0.0208 | -0.021019 | -0.021078 | 1.7804 | 0.20211 | 0.38266 | 0.39079 | -0.0080433 | -0.0079594 | -422.8 | -0.11744 | 5.2356e-05
5695032 | 0.9858 | -0.0209 | -0.021121 | -0.021125 | 0.0949 | 0.20212 | 0.020395 | 0.02083 | -0.00043077 | -0.00042625 | -422.4 | -0.11733 | 5.2356e-05
5695056 | 0.9856 | -0.0207 | -0.020917 | -0.020924 | 0.2122 | 0.2021 | 0.045613 | 0.046577 | -0.00095409 | -0.00094419 | -422 | -0.11722 | 4.9869e-05
5695080 | 0.9857 | -0.0208 | -0.021019 | -0.021024 | 0.1394 | 0.20211 | 0.029961 | 0.030598 | -0.00062977 | -0.00062319 | -421.6 | -0.11711 | 4.9869e-05
5695098 | 0.9857 | -0.0208 | -0.021019 | -0.021026 | 0.2122 | 0.20211 | 0.045608 | 0.046577 | -0.00095865 | -0.00094865 | -421.3 | -0.11703 | 5.2356e-05
5695122 | 0.9855 | -0.0206 | -0.020815 | -0.020816 | 0.0202 | 0.20209 | 0.0043425 | 0.0044338 | -9.0389e-05 | -8.9455e-05 | -420.9 | -0.11692 | 4.712e-05
5695146 | 0.9855 | -0.0206 | -0.020815 | -0.02082 | 0.1394 | 0.20209 | 0.029967 | 0.030598 | -0.00062378 | -0.00061733 | -420.5 | -0.11681 | 4.712e-05
5695164 | 0.9855 | -0.0206 | -0.020815 | -0.020847 | 0.9599 | 0.20209 | 0.20635 | 0.21069 | -0.0042953 | -0.0042509 | -420.2 | -0.11672 | 4.9608e-05
5695188 | 0.9856 | -0.0207 | -0.020917 | -0.020922 | 0.1394 | 0.2021 | 0.029964 | 0.030598 | -0.00062677 | -0.00062026 | -419.8 | -0.11661 | 4.6997e-05
5695212 | 0.9855 | -0.0206 | -0.020815 | -0.020824 | 0.2563 | 0.20209 | 0.055098 | 0.056257 | -0.0011469 | -0.001135 | -419.4 | -0.1165 | 4.9738e-05
5695230 | 0.9855 | -0.0206 | -0.020815 | -0.02082 | 0.1394 | 0.20209 | 0.029967 | 0.030598 | -0.00062378 | -0.00061733 | -419.1 | -0.11642 | 4.4386e-05
5695254 | 0.9853 | -0.0204 | -0.020611 | -0.020614 | 0.0949 | 0.20207 | 0.020405 | 0.02083 | -0.00042057 | -0.00041627 | -418.7 | -0.11631 | 4.4386e-05
5695278 | 0.9855 | -0.0206 | -0.020815 | -0.020818 | 0.0949 | 0.20209 | 0.020401 | 0.02083 | -0.00042465 | -0.00042026 | -418.3 | -0.11619 | 4.9608e-05
5695302 | 0.9854 | -0.0205 | -0.020713 | -0.020721 | 0.2563 | 0.20208 | 0.055103 | 0.056257 | -0.0011414 | -0.0011296 | -417.9 | -0.11608 | 4.9608e-05
5695326 | 0.9853 | -0.0204 | -0.020611 | -0.020619 | 0.2563 | 0.20207 | 0.055109 | 0.056257 | -0.0011359 | -0.0011242 | -417.5 | -0.11597 | 4.6977e-05
5695350 | 0.9855 | -0.0206 | -0.020815 | -0.020816 | 0.0202 | 0.20209 | 0.0043425 | 0.0044338 | -9.0389e-05 | -8.9455e-05 | -417.1 | -0.11586 | 5.2219e-05
5695374 | 0.9854 | -0.0205 | -0.020713 | -0.020714 | 0.0202 | 0.20208 | 0.0043429 | 0.0044338 | -8.9955e-05 | -8.903e-05 | -416.7 | -0.11575 | 4.6997e-05
5695398 | 0.9853 | -0.0204 | -0.020611 | -0.020633 | 0.6811 | 0.20207 | 0.14645 | 0.1495 | -0.0030184 | -0.0029876 | -416.3 | -0.11564 | 4.712e-05
5695422 | 0.9853 | -0.0204 | -0.020611 | -0.020631 | 0.607 | 0.20207 | 0.13052 | 0.13323 | -0.0026901 | -0.0026625 | -415.9 | -0.11553 | 4.712e-05
5695446 | 0.9853 | -0.0204 | -0.020611 | -0.020612 | 0.0202 | 0.20207 | 0.0043434 | 0.0044338 | -8.9521e-05 | -8.8605e-05 | -415.5 | -0.11542 | 4.9738e-05
5695470 | 0.9853 | -0.0204 | -0.020611 | -0.020619 | 0.2563 | 0.20207 | 0.055109 | 0.056257 | -0.0011359 | -0.0011242 | -415.1 | -0.11531 | 4.7244e-05
5695494 | 0.9853 | -0.0204 | -0.020611 | -0.020616 | 0.1394 | 0.20207 | 0.029973 | 0.030598 | -0.00061778 | -0.00061146 | -414.7 | -0.11519 | 5.2493e-05
5695518 | 0.9853 | -0.0204 | -0.020611 | -0.020619 | 0.2563 | 0.20207 | 0.055109 | 0.056257 | -0.0011359 | -0.0011242 | -414.3 | -0.11508 | 5.2493e-05
5695542 | 0.9853 | -0.0204 | -0.020611 | -0.020619 | 0.2563 | 0.20207 | 0.055109 | 0.056257 | -0.0011359 | -0.0011242 | -413.9 | -0.11497 | 5.2632e-05
5695566 | 0.9852 | -0.0203 | -0.020509 | -0.020527 | 0.5638 | 0.20206 | 0.12124 | 0.12375 | -0.0024865 | -0.0024612 | -413.5 | -0.11486 | 5e-05
5695590 | 0.9852 | -0.0203 | -0.020509 | -0.020513 | 0.1394 | 0.20206 | 0.029977 | 0.030598 | -0.00061479 | -0.00060852 | -413.1 | -0.11475 | 5e-05
5695614 | 0.9852 | -0.0203 | -0.020509 | -0.020517 | 0.2563 | 0.20206 | 0.055115 | 0.056257 | -0.0011303 | -0.0011188 | -412.7 | -0.11464 | 5e-05
5695638 | 0.9853 | -0.0204 | -0.020611 | -0.020619 | 0.2563 | 0.20207 | 0.055109 | 0.056257 | -0.0011359 | -0.0011242 | -412.3 | -0.11453 | 5.277e-05
5695662 | 0.985 | -0.0201 | -0.020305 | -0.020308 | 0.0949 | 0.20204 | 0.020411 | 0.02083 | -0.00041445 | -0.00041027 | -411.9 | -0.11442 | 4.7493e-05
5695686 | 0.9852 | -0.0203 | -0.020509 | -0.020536 | 0.8408 | 0.20206 | 0.18081 | 0.18455 | -0.0037081 | -0.0036704 | -411.5 | -0.11431 | 5.0132e-05
5695704 | 0.9851 | -0.0202 | -0.020407 | -0.020415 | 0.2563 | 0.20205 | 0.05512 | 0.056257 | -0.0011248 | -0.0011134 | -411.2 | -0.11422 | 5e-05
5695728 | 0.985 | -0.0201 | -0.020305 | -0.020323 | 0.5638 | 0.20204 | 0.12126 | 0.12375 | -0.0024622 | -0.0024374 | -410.8 | -0.11411 | 4.7368e-05
5695752 | 0.9851 | -0.0202 | -0.020407 | -0.020415 | 0.2563 | 0.20205 | 0.05512 | 0.056257 | -0.0011248 | -0.0011134 | -410.4 | -0.114 | 5e-05
5695776 | 0.9851 | -0.0202 | -0.020407 | -0.020415 | 0.2563 | 0.20205 | 0.05512 | 0.056257 | -0.0011248 | -0.0011134 | -410 | -0.11389 | 5e-05
5695800 | 0.985 | -0.0201 | -0.020305 | -0.020309 | 0.1394 | 0.20204 | 0.029983 | 0.030598 | -0.00060879 | -0.00060265 | -409.6 | -0.11378 | 4.7368e-05
5695824 | 0.985 | -0.0201 | -0.020305 | -0.020335 | 0.9156 | 0.20204 | 0.19693 | 0.20097 | -0.0039986 | -0.0039583 | -409.2 | -0.11367 | 4.7348e-05
5695848 | 0.985 | -0.0201 | -0.020305 | -0.020313 | 0.2563 | 0.20204 | 0.055126 | 0.056257 | -0.0011193 | -0.001108 | -408.8 | -0.11356 | 5.2632e-05
5695872 | 0.9848 | -0.0199 | -0.020101 | -0.020101 | 0.0202 | 0.20202 | 0.0043456 | 0.0044338 | -8.7349e-05 | -8.6477e-05 | -408.4 | -0.11344 | 4.4737e-05
5695896 | 0.9849 | -0.02 | -0.020203 | -0.02026 | 1.7361 | 0.20203 | 0.37344 | 0.38107 | -0.0075446 | -0.0074689 | -408 | -0.11333 | 5e-05
5695920 | 0.9847 | -0.0198 | -0.019999 | -0.019999 | 0.0202 | 0.20201 | 0.004346 | 0.0044338 | -8.6915e-05 | -8.6051e-05 | -407.6 | -0.11322 | 4.4737e-05
5695944 | 0.9848 | -0.0199 | -0.020101 | -0.020109 | 0.2563 | 0.20202 | 0.055137 | 0.056257 | -0.0011083 | -0.0010972 | -407.2 | -0.11311 | 4.7368e-05
5695968 | 0.9848 | -0.0199 | -0.020101 | -0.020101 | 0.0202 | 0.20202 | 0.0043456 | 0.0044338 | -8.7349e-05 | -8.6477e-05 | -406.8 | -0.113 | 4.7368e-05
5695992 | 0.9849 | -0.02 | -0.020203 | -0.020211 | 0.2563 | 0.20203 | 0.055132 | 0.056257 | -0.0011138 | -0.0011026 | -406.4 | -0.11289 | 5e-05
5696016 | 0.9848 | -0.0199 | -0.020101 | -0.020101 | 0.0202 | 0.20202 | 0.0043456 | 0.0044338 | -8.7349e-05 | -8.6477e-05 | -406 | -0.11278 | 5e-05
5696040 | 0.9847 | -0.0198 | -0.019999 | -0.020007 | 0.2563 | 0.20201 | 0.055143 | 0.056257 | -0.0011028 | -0.0010918 | -405.6 | -0.11267 | 4.7368e-05
5696064 | 0.9847 | -0.0198 | -0.019999 | -0.020038 | 1.1937 | 0.20201 | 0.25682 | 0.26201 | -0.0051361 | -0.0050851 | -405.2 | -0.11256 | 4.7368e-05
5696088 | 0.9848 | -0.0199 | -0.020101 | -0.020105 | 0.1394 | 0.20202 | 0.029989 | 0.030598 | -0.00060279 | -0.00059678 | -404.8 | -0.11244 | 5.2632e-05
5696112 | 0.9847 | -0.0198 | -0.019999 | -0.019999 | 0.0202 | 0.20201 | 0.004346 | 0.0044338 | -8.6915e-05 | -8.6051e-05 | -404.4 | -0.11233 | 5e-05
5696136 | 0.9847 | -0.0198 | -0.019999 | -0.020003 | 0.1394 | 0.20201 | 0.029992 | 0.030598 | -0.0005998 | -0.00059384 | -404 | -0.11222 | 5e-05
5696160 | 0.9847 | -0.0198 | -0.019999 | -0.020042 | 1.3106 | 0.20201 | 0.28198 | 0.28767 | -0.0056391 | -0.0055831 | -403.6 | -0.11211 | 5.0132e-05
5696184 | 0.9847 | -0.0198 | -0.019999 | -0.019999 | 0.0202 | 0.20201 | 0.004346 | 0.0044338 | -8.6915e-05 | -8.6051e-05 | -403.2 | -0.112 | 5.0132e-05
5696208 | 0.9848 | -0.0199 | -0.020101 | -0.020138 | 1.1501 | 0.20202 | 0.24742 | 0.25244 | -0.0049733 | -0.0049236 | -402.8 | -0.11189 | 5.277e-05
5696232 | 0.9847 | -0.0198 | -0.019999 | -0.020002 | 0.0949 | 0.20201 | 0.020418 | 0.02083 | -0.00040833 | -0.00040427 | -402.4 | -0.11178 | 5.0132e-05
5696256 | 0.9848 | -0.0199 | -0.020101 | -0.020104 | 0.0949 | 0.20202 | 0.020416 | 0.02083 | -0.00041037 | -0.00040627 | -402 | -0.11167 | 5.277e-05
5696274 | 0.9847 | -0.0198 | -0.019999 | -0.020042 | 1.3106 | 0.20201 | 0.28198 | 0.28767 | -0.0056391 | -0.0055831 | -401.7 | -0.11158 | 5e-05
5696298 | 0.9847 | -0.0198 | -0.019999 | -0.020009 | 0.3293 | 0.20201 | 0.070849 | 0.07228 | -0.0014169 | -0.0014028 | -401.3 | -0.11147 | 5e-05
5696322 | 0.9845 | -0.0196 | -0.019795 | -0.019817 | 0.6811 | 0.20199 | 0.14657 | 0.1495 | -0.0029013 | -0.0028727 | -400.9 | -0.11136 | 4.4737e-05
5696346 | 0.9846 | -0.0197 | -0.019897 | -0.019901 | 0.1394 | 0.202 | 0.029995 | 0.030598 | -0.0005968 | -0.0005909 | -400.5 | -0.11125 | 4.7368e-05
5696364 | 0.9846 | -0.0197 | -0.019897 | -0.019897 | 0.0202 | 0.202 | 0.0043465 | 0.0044338 | -8.648e-05 | -8.5625e-05 | -400.2 | -0.11117 | 4.7244e-05
5696388 | 0.9846 | -0.0197 | -0.019897 | -0.0199 | 0.0949 | 0.202 | 0.02042 | 0.02083 | -0.00040628 | -0.00040227 | -399.8 | -0.11106 | 5.2493e-05
5696412 | 0.9846 | -0.0197 | -0.019897 | -0.019917 | 0.607 | 0.202 | 0.13061 | 0.13323 | -0.0025987 | -0.002573 | -399.4 | -0.11094 | 4.9869e-05
5696430 | 0.9845 | -0.0196 | -0.019795 | -0.019802 | 0.2122 | 0.20199 | 0.045664 | 0.046577 | -0.0009039 | -0.00089502 | -399.1 | -0.11086 | 4.712e-05
5696454 | 0.9845 | -0.0196 | -0.019795 | -0.019803 | 0.2563 | 0.20199 | 0.055154 | 0.056257 | -0.0010918 | -0.001081 | -398.7 | -0.11075 | 4.9738e-05
5696478 | 0.9843 | -0.0194 | -0.019591 | -0.019598 | 0.2122 | 0.20197 | 0.045673 | 0.046577 | -0.00089477 | -0.00088606 | -398.3 | -0.11064 | 4.4503e-05
5696502 | 0.9843 | -0.0194 | -0.019591 | -0.019599 | 0.2563 | 0.20197 | 0.055165 | 0.056257 | -0.0010807 | -0.0010702 | -397.9 | -0.11053 | 4.712e-05
5696520 | 0.9843 | -0.0194 | -0.019591 | -0.019591 | 0.0202 | 0.20197 | 0.0043478 | 0.0044338 | -8.5176e-05 | -8.4347e-05 | -397.6 | -0.11044 | 4.4503e-05
5696544 | 0.9844 | -0.0195 | -0.019693 | -0.019701 | 0.2563 | 0.20198 | 0.05516 | 0.056257 | -0.0010862 | -0.0010756 | -397.2 | -0.11033 | 4.712e-05
5696568 | 0.9843 | -0.0194 | -0.019591 | -0.019599 | 0.2563 | 0.20197 | 0.055165 | 0.056257 | -0.0010807 | -0.0010702 | -396.8 | -0.11022 | 4.9738e-05
5696592 | 0.9844 | -0.0195 | -0.019693 | -0.01972 | 0.8408 | 0.20198 | 0.18095 | 0.18455 | -0.0035634 | -0.0035286 | -396.4 | -0.11011 | 4.712e-05
5696610 | 0.9843 | -0.0194 | -0.019591 | -0.019607 | 0.4901 | 0.20197 | 0.10549 | 0.10757 | -0.0020666 | -0.0020465 | -396.1 | -0.11003 | 4.6997e-05
5696634 | 0.9844 | -0.0195 | -0.019693 | -0.019696 | 0.0949 | 0.20198 | 0.020424 | 0.02083 | -0.0004022 | -0.00039827 | -395.7 | -0.10992 | 4.9738e-05
5696658 | 0.9843 | -0.0194 | -0.019591 | -0.019595 | 0.1394 | 0.20197 | 0.030004 | 0.030598 | -0.0005878 | -0.00058208 | -395.3 | -0.10981 | 4.9738e-05
5696682 | 0.9844 | -0.0195 | -0.019693 | -0.019697 | 0.1394 | 0.20198 | 0.030001 | 0.030598 | -0.0005908 | -0.00058502 | -394.9 | -0.10969 | 5.2356e-05
5696706 | 0.9842 | -0.0193 | -0.019489 | -0.019516 | 0.8408 | 0.20196 | 0.18099 | 0.18455 | -0.0035273 | -0.0034931 | -394.5 | -0.10958 | 4.9738e-05
5696730 | 0.9843 | -0.0194 | -0.019591 | -0.019591 | 0.0202 | 0.20197 | 0.0043478 | 0.0044338 | -8.5176e-05 | -8.4347e-05 | -394.1 | -0.10947 | 6.0209e-05
5696754 | 0.9842 | -0.0193 | -0.019489 | -0.019497 | 0.2563 | 0.20196 | 0.055171 | 0.056257 | -0.0010752 | -0.0010648 | -393.7 | -0.10936 | 4.7244e-05
5696778 | 0.9842 | -0.0193 | -0.019489 | -0.019496 | 0.2122 | 0.20196 | 0.045678 | 0.046577 | -0.0008902 | -0.00088159 | -393.3 | -0.10925 | 4.9869e-05
5696802 | 0.9841 | -0.0192 | -0.019387 | -0.019387 | 0.0202 | 0.20195 | 0.0043487 | 0.0044338 | -8.4307e-05 | -8.3495e-05 | -392.9 | -0.10914 | 4.4619e-05
5696826 | 0.9843 | -0.0194 | -0.019591 | -0.019595 | 0.1394 | 0.20197 | 0.030004 | 0.030598 | -0.0005878 | -0.00058208 | -392.5 | -0.10903 | 5.2632e-05
5696844 | 0.9843 | -0.0194 | -0.019591 | -0.019618 | 0.8408 | 0.20197 | 0.18097 | 0.18455 | -0.0035454 | -0.0035108 | -392.2 | -0.10894 | 4.9869e-05
5696868 | 0.9842 | -0.0193 | -0.019489 | -0.019519 | 0.9156 | 0.20196 | 0.19709 | 0.20097 | -0.0038411 | -0.0038039 | -391.8 | -0.10883 | 5.7743e-05
5696893 | 0.9842 | -0.0193 | -0.019489 | -0.019489 | 0.0202 | 0.20196 | 0.0043482 | 0.0044338 | -8.4741e-05 | -8.3921e-05 | -391.3833 | -0.10872 | 4.9891e-05
5696917 | 0.984 | -0.0191 | -0.019285 | -0.019297 | 0.3732 | 0.20194 | 0.080351 | 0.081916 | -0.0015496 | -0.0015347 | -390.9833 | -0.10861 | 4.4639e-05
5696940 | 0.9841 | -0.0192 | -0.019387 | -0.019403 | 0.4901 | 0.20195 | 0.10551 | 0.10757 | -0.0020455 | -0.0020258 | -390.6 | -0.1085 | 4.7244e-05
5696964 | 0.9842 | -0.0193 | -0.019489 | -0.019497 | 0.2563 | 0.20196 | 0.055171 | 0.056257 | -0.0010752 | -0.0010648 | -390.2 | -0.10839 | 4.9869e-05
5696988 | 0.984 | -0.0191 | -0.019285 | -0.019285 | 0.0202 | 0.20194 | 0.0043491 | 0.0044338 | -8.3872e-05 | -8.3068e-05 | -389.8 | -0.10828 | 4.4619e-05
5697013 | 0.984 | -0.0191 | -0.019285 | -0.019301 | 0.4901 | 0.20194 | 0.10552 | 0.10757 | -0.0020349 | -0.0020154 | -389.3833 | -0.10816 | 5.2516e-05
5697036 | 0.9839 | -0.019 | -0.019183 | -0.019268 | 2.6009 | 0.20193 | 0.56004 | 0.57089 | -0.010743 | -0.010641 | -389 | -0.10806 | 4.9869e-05
5697060 | 0.984 | -0.0191 | -0.019285 | -0.019289 | 0.1394 | 0.20194 | 0.030013 | 0.030598 | -0.0005788 | -0.00057325 | -388.6 | -0.10794 | 5.2493e-05
5697084 | 0.9839 | -0.019 | -0.019183 | -0.019191 | 0.2563 | 0.20193 | 0.055188 | 0.056257 | -0.0010587 | -0.0010486 | -388.2 | -0.10783 | 4.9869e-05
5697108 | 0.984 | -0.0191 | -0.019285 | -0.019315 | 0.9156 | 0.20194 | 0.19713 | 0.20097 | -0.0038016 | -0.0037652 | -387.8 | -0.10772 | 4.4619e-05
5697138 | 0.984 | -0.0191 | -0.019285 | -0.019309 | 0.7239 | 0.20194 | 0.15586 | 0.15889 | -0.0030057 | -0.0029769 | -387.3 | -0.10758 | 4.7368e-05
5697162 | 0.9838 | -0.0189 | -0.019081 | -0.019082 | 0.0202 | 0.20192 | 0.00435 | 0.0044338 | -8.3002e-05 | -8.2215e-05 | -386.9 | -0.10747 | 4.7368e-05
5697186 | 0.9838 | -0.0189 | -0.019081 | -0.01912 | 1.1937 | 0.20192 | 0.25706 | 0.26201 | -0.0049049 | -0.0048584 | -386.5 | -0.10736 | 4.7493e-05
5697210 | 0.984 | -0.0191 | -0.019285 | -0.019285 | 0.0202 | 0.20194 | 0.0043491 | 0.0044338 | -8.3872e-05 | -8.3068e-05 | -386.1 | -0.10725 | 5.277e-05
5697234 | 0.9839 | -0.019 | -0.019183 | -0.019194 | 0.3293 | 0.20193 | 0.070907 | 0.07228 | -0.0013602 | -0.0013472 | -385.7 | -0.10714 | 5.0132e-05
5697258 | 0.9838 | -0.0189 | -0.019081 | -0.019082 | 0.0202 | 0.20192 | 0.00435 | 0.0044338 | -8.3002e-05 | -8.2215e-05 | -385.3 | -0.10703 | 4.7493e-05
5697282 | 0.9838 | -0.0189 | -0.019081 | -0.019089 | 0.2563 | 0.20192 | 0.055193 | 0.056257 | -0.0010531 | -0.0010432 | -384.9 | -0.10692 | 4.7619e-05
5697300 | 0.9837 | -0.0188 | -0.018979 | -0.01898 | 0.0202 | 0.20191 | 0.0043505 | 0.0044338 | -8.2567e-05 | -8.1789e-05 | -384.6 | -0.10683 | 4.4855e-05
5697324 | 0.9838 | -0.0189 | -0.019081 | -0.019112 | 0.9599 | 0.20192 | 0.20671 | 0.21069 | -0.0039442 | -0.0039069 | -384.2 | -0.10672 | 4.7493e-05
5697342 | 0.9837 | -0.0188 | -0.018979 | -0.018987 | 0.2563 | 0.20191 | 0.055199 | 0.056257 | -0.0010476 | -0.0010377 | -383.9 | -0.10664 | 4.4737e-05
5697366 | 0.9838 | -0.0189 | -0.019081 | -0.019107 | 0.7983 | 0.20192 | 0.17191 | 0.17522 | -0.0032802 | -0.0032491 | -383.5 | -0.10653 | 5.2632e-05
5697390 | 0.9837 | -0.0188 | -0.018979 | -0.01898 | 0.0202 | 0.20191 | 0.0043505 | 0.0044338 | -8.2567e-05 | -8.1789e-05 | -383.1 | -0.10642 | 4.7493e-05
5697414 | 0.9837 | -0.0188 | -0.018979 | -0.01899 | 0.3293 | 0.20191 | 0.070921 | 0.07228 | -0.001346 | -0.0013333 | -382.7 | -0.10631 | 5.0132e-05
5697438 | 0.9837 | -0.0188 | -0.018979 | -0.018984 | 0.1394 | 0.20191 | 0.030022 | 0.030598 | -0.0005698 | -0.00056442 | -382.3 | -0.10619 | 5.0265e-05
5697462 | 0.9836 | -0.0187 | -0.018877 | -0.018885 | 0.2563 | 0.2019 | 0.055205 | 0.056257 | -0.0010421 | -0.0010323 | -381.9 | -0.10608 | 4.7619e-05
5697486 | 0.9838 | -0.0189 | -0.019081 | -0.019089 | 0.2563 | 0.20192 | 0.055193 | 0.056257 | -0.0010531 | -0.0010432 | -381.5 | -0.10597 | 5.291e-05
5697504 | 0.9836 | -0.0187 | -0.018877 | -0.018882 | 0.1394 | 0.2019 | 0.030026 | 0.030598 | -0.00056679 | -0.00056148 | -381.2 | -0.10589 | 5.0132e-05
5697528 | 0.9838 | -0.0189 | -0.019081 | -0.019089 | 0.2563 | 0.20192 | 0.055193 | 0.056257 | -0.0010531 | -0.0010432 | -380.8 | -0.10578 | 5.5409e-05
5697552 | 0.9836 | -0.0187 | -0.018877 | -0.018889 | 0.3732 | 0.2019 | 0.080384 | 0.081916 | -0.0015174 | -0.0015032 | -380.4 | -0.10567 | 4.7493e-05
5697576 | 0.9836 | -0.0187 | -0.018877 | -0.018896 | 0.5638 | 0.2019 | 0.12144 | 0.12375 | -0.0022924 | -0.0022709 | -380 | -0.10556 | 5.2747e-05
5697600 | 0.9835 | -0.0186 | -0.018775 | -0.018822 | 1.4275 | 0.20189 | 0.3075 | 0.31333 | -0.0057734 | -0.0057195 | -379.6 | -0.10544 | 5.0132e-05
5697625 | 0.9835 | -0.0186 | -0.018775 | -0.018784 | 0.2563 | 0.20189 | 0.05521 | 0.056257 | -0.0010366 | -0.0010269 | -379.1833 | -0.10533 | 5.0154e-05
5697648 | 0.9835 | -0.0186 | -0.018775 | -0.018784 | 0.2563 | 0.20189 | 0.05521 | 0.056257 | -0.0010366 | -0.0010269 | -378.8 | -0.10522 | 5.0132e-05
5697672 | 0.9836 | -0.0187 | -0.018877 | -0.018878 | 0.0202 | 0.2019 | 0.0043509 | 0.0044338 | -8.2132e-05 | -8.1362e-05 | -378.4 | -0.10511 | 5.5409e-05
5697690 | 0.9835 | -0.0186 | -0.018775 | -0.01878 | 0.1394 | 0.20189 | 0.030029 | 0.030598 | -0.00056379 | -0.00055853 | -378.1 | -0.10503 | 5e-05
5697714 | 0.9835 | -0.0186 | -0.018775 | -0.018784 | 0.2563 | 0.20189 | 0.05521 | 0.056257 | -0.0010366 | -0.0010269 | -377.7 | -0.10492 | 5e-05
5697738 | 0.9834 | -0.0185 | -0.018673 | -0.018682 | 0.2563 | 0.20188 | 0.055216 | 0.056257 | -0.0010311 | -0.0010215 | -377.3 | -0.10481 | 5e-05
5697756 | 0.9835 | -0.0186 | -0.018775 | -0.01878 | 0.1394 | 0.20189 | 0.030029 | 0.030598 | -0.00056379 | -0.00055853 | -377 | -0.10472 | 5.2493e-05
5697780 | 0.9833 | -0.0184 | -0.018571 | -0.018605 | 1.0327 | 0.20187 | 0.2225 | 0.22667 | -0.0041322 | -0.004094 | -376.6 | -0.10461 | 4.4737e-05
5697804 | 0.9833 | -0.0184 | -0.018571 | -0.018586 | 0.4467 | 0.20187 | 0.096245 | 0.098049 | -0.0017874 | -0.0017709 | -376.2 | -0.1045 | 4.4737e-05
5697822 | 0.9833 | -0.0184 | -0.018571 | -0.01858 | 0.2563 | 0.20187 | 0.055222 | 0.056257 | -0.0010255 | -0.0010161 | -375.9 | -0.10442 | 4.7244e-05
5697846 | 0.9833 | -0.0184 | -0.018571 | -0.018578 | 0.2122 | 0.20187 | 0.04572 | 0.046577 | -0.00084908 | -0.00084125 | -375.5 | -0.10431 | 4.7244e-05
5697870 | 0.9833 | -0.0184 | -0.018571 | -0.018572 | 0.0202 | 0.20187 | 0.0043522 | 0.0044338 | -8.0827e-05 | -8.0081e-05 | -375.1 | -0.10419 | 5.2493e-05
5697894 | 0.9833 | -0.0184 | -0.018571 | -0.018572 | 0.0202 | 0.20187 | 0.0043522 | 0.0044338 | -8.0827e-05 | -8.0081e-05 | -374.7 | -0.10408 | 4.9869e-05
5697912 | 0.9833 | -0.0184 | -0.018571 | -0.018576 | 0.1394 | 0.20187 | 0.030035 | 0.030598 | -0.00055779 | -0.00055264 | -374.4 | -0.104 | 4.9738e-05
5697936 | 0.9832 | -0.0183 | -0.01847 | -0.01848 | 0.3293 | 0.20186 | 0.070957 | 0.07228 | -0.0013105 | -0.0012985 | -374 | -0.10389 | 4.9738e-05
5697960 | 0.9833 | -0.0184 | -0.018571 | -0.01858 | 0.2563 | 0.20187 | 0.055222 | 0.056257 | -0.0010255 | -0.0010161 | -373.6 | -0.10378 | 4.9738e-05
5697984 | 0.9832 | -0.0183 | -0.01847 | -0.018478 | 0.2563 | 0.20186 | 0.055227 | 0.056257 | -0.00102 | -0.0010107 | -373.2 | -0.10367 | 4.9738e-05
5698008 | 0.9832 | -0.0183 | -0.01847 | -0.018489 | 0.607 | 0.20186 | 0.1308 | 0.13323 | -0.0024157 | -0.0023936 | -372.8 | -0.10356 | 4.9738e-05
5698032 | 0.9832 | -0.0183 | -0.01847 | -0.018493 | 0.7239 | 0.20186 | 0.15599 | 0.15889 | -0.002881 | -0.0028545 | -372.4 | -0.10344 | 4.9738e-05
5698056 | 0.9832 | -0.0183 | -0.01847 | -0.018474 | 0.1394 | 0.20186 | 0.030038 | 0.030598 | -0.00055478 | -0.00054969 | -372 | -0.10333 | 4.9738e-05
5698080 | 0.9832 | -0.0183 | -0.01847 | -0.018478 | 0.2563 | 0.20186 | 0.055227 | 0.056257 | -0.00102 | -0.0010107 | -371.6 | -0.10322 | 4.9738e-05
5698105 | 0.9832 | -0.0183 | -0.01847 | -0.018496 | 0.7983 | 0.20186 | 0.17202 | 0.17522 | -0.0031771 | -0.0031479 | -371.1833 | -0.10311 | 5.2379e-05
5698128 | 0.983 | -0.0181 | -0.018266 | -0.018292 | 0.7983 | 0.20183 | 0.17205 | 0.17522 | -0.0031427 | -0.0031141 | -370.8 | -0.103 | 4.712e-05
5698152 | 0.9831 | -0.0182 | -0.018368 | -0.018372 | 0.1394 | 0.20185 | 0.030041 | 0.030598 | -0.00055178 | -0.00054674 | -370.4 | -0.10289 | 4.712e-05
5698176 | 0.983 | -0.0181 | -0.018266 | -0.018274 | 0.2563 | 0.20183 | 0.055238 | 0.056257 | -0.001009 | -0.00099982 | -370 | -0.10278 | 4.712e-05
5698200 | 0.983 | -0.0181 | -0.018266 | -0.018269 | 0.0949 | 0.20183 | 0.020453 | 0.02083 | -0.00037359 | -0.0003702 | -369.6 | -0.10267 | 4.9738e-05
5698224 | 0.983 | -0.0181 | -0.018266 | -0.018266 | 0.0202 | 0.20183 | 0.0043536 | 0.0044338 | -7.9521e-05 | -7.8799e-05 | -369.2 | -0.10256 | 4.9738e-05
5698248 | 0.983 | -0.0181 | -0.018266 | -0.01827 | 0.1394 | 0.20183 | 0.030044 | 0.030598 | -0.00054878 | -0.00054379 | -368.8 | -0.10244 | 4.9738e-05
5698272 | 0.983 | -0.0181 | -0.018266 | -0.018274 | 0.2563 | 0.20183 | 0.055238 | 0.056257 | -0.001009 | -0.00099982 | -368.4 | -0.10233 | 5.2356e-05
5698296 | 0.9829 | -0.018 | -0.018164 | -0.018171 | 0.2122 | 0.20182 | 0.045739 | 0.046577 | -0.00083079 | -0.00082329 | -368 | -0.10222 | 4.712e-05
5698320 | 0.9829 | -0.018 | -0.018164 | -0.018167 | 0.0949 | 0.20182 | 0.020455 | 0.02083 | -0.00037155 | -0.00036819 | -367.6 | -0.10211 | 4.9738e-05
5698344 | 0.9829 | -0.018 | -0.018164 | -0.018169 | 0.1394 | 0.20182 | 0.030047 | 0.030598 | -0.00054577 | -0.00054084 | -367.2 | -0.102 | 4.9738e-05
5698368 | 0.9828 | -0.0179 | -0.018062 | -0.018063 | 0.0202 | 0.20181 | 0.0043544 | 0.0044338 | -7.8651e-05 | -7.7945e-05 | -366.8 | -0.10189 | 4.9738e-05
5698392 | 0.9828 | -0.0179 | -0.018062 | -0.018071 | 0.2563 | 0.20181 | 0.05525 | 0.056257 | -0.00099793 | -0.00098897 | -366.4 | -0.10178 | 4.4503e-05
5698416 | 0.9828 | -0.0179 | -0.018062 | -0.018085 | 0.6811 | 0.20181 | 0.14682 | 0.1495 | -0.0026519 | -0.0026281 | -366 | -0.10167 | 4.9738e-05
5698434 | 0.9828 | -0.0179 | -0.018062 | -0.018067 | 0.1394 | 0.20181 | 0.03005 | 0.030598 | -0.00054277 | -0.00053789 | -365.7 | -0.10158 | 4.9608e-05
5698458 | 0.9828 | -0.0179 | -0.018062 | -0.018104 | 1.2672 | 0.20181 | 0.27317 | 0.27814 | -0.004934 | -0.0048897 | -365.3 | -0.10147 | 4.6997e-05
5698482 | 0.9828 | -0.0179 | -0.018062 | -0.018067 | 0.1394 | 0.20181 | 0.03005 | 0.030598 | -0.00054277 | -0.00053789 | -364.9 | -0.10136 | 4.9608e-05
5698506 | 0.9828 | -0.0179 | -0.018062 | -0.018067 | 0.1394 | 0.20181 | 0.03005 | 0.030598 | -0.00054277 | -0.00053789 | -364.5 | -0.10125 | 5.2219e-05
5698530 | 0.9828 | -0.0179 | -0.018062 | -0.018063 | 0.0202 | 0.20181 | 0.0043544 | 0.0044338 | -7.8651e-05 | -7.7945e-05 | -364.1 | -0.10114 | 5.2219e-05
5698554 | 0.9828 | -0.0179 | -0.018062 | -0.018063 | 0.0202 | 0.20181 | 0.0043544 | 0.0044338 | -7.8651e-05 | -7.7945e-05 | -363.7 | -0.10103 | 5.483e-05
5698578 | 0.9828 | -0.0179 | -0.018062 | -0.018071 | 0.2563 | 0.20181 | 0.05525 | 0.056257 | -0.00099793 | -0.00098897 | -363.3 | -0.10092 | 5.2083e-05
5698602 | 0.9828 | -0.0179 | -0.018062 | -0.018074 | 0.3732 | 0.20181 | 0.080449 | 0.081916 | -0.0014531 | -0.00144 | -362.9 | -0.10081 | 5.4687e-05
5698626 | 0.9828 | -0.0179 | -0.018062 | -0.018069 | 0.2122 | 0.20181 | 0.045743 | 0.046577 | -0.00082622 | -0.0008188 | -362.5 | -0.10069 | 4.9479e-05
5698650 | 0.9828 | -0.0179 | -0.018062 | -0.018067 | 0.1394 | 0.20181 | 0.03005 | 0.030598 | -0.00054277 | -0.00053789 | -362.1 | -0.10058 | 5.4687e-05
5698674 | 0.9826 | -0.0177 | -0.017859 | -0.017862 | 0.0949 | 0.20179 | 0.020461 | 0.02083 | -0.00036541 | -0.00036217 | -361.7 | -0.10047 | 4.6875e-05
5698698 | 0.9827 | -0.0178 | -0.01796 | -0.018003 | 1.3106 | 0.2018 | 0.28255 | 0.28767 | -0.0050747 | -0.0050294 | -361.3 | -0.10036 | 4.9479e-05
5698722 | 0.9827 | -0.0178 | -0.01796 | -0.017969 | 0.2563 | 0.2018 | 0.055255 | 0.056257 | -0.0009924 | -0.00098355 | -360.9 | -0.10025 | 4.9479e-05
5698746 | 0.9826 | -0.0177 | -0.017859 | -0.017862 | 0.0949 | 0.20179 | 0.020461 | 0.02083 | -0.00036541 | -0.00036217 | -360.5 | -0.10014 | 4.9479e-05
5698770 | 0.9826 | -0.0177 | -0.017859 | -0.017862 | 0.0949 | 0.20179 | 0.020461 | 0.02083 | -0.00036541 | -0.00036217 | -360.1 | -0.10003 | 4.9479e-05
5698794 | 0.9825 | -0.0176 | -0.017757 | -0.017765 | 0.2563 | 0.20178 | 0.055267 | 0.056257 | -0.00098135 | -0.00097269 | -359.7 | -0.099917 | 4.4271e-05
5698812 | 0.9826 | -0.0177 | -0.017859 | -0.017863 | 0.1394 | 0.20179 | 0.030056 | 0.030598 | -0.00053676 | -0.00053199 | -359.4 | -0.099833 | 5.1948e-05
5698836 | 0.9826 | -0.0177 | -0.017859 | -0.017859 | 0.0202 | 0.20179 | 0.0043553 | 0.0044338 | -7.778e-05 | -7.7089e-05 | -359 | -0.099722 | 4.9351e-05
5698860 | 0.9824 | -0.0175 | -0.017655 | -0.01766 | 0.1394 | 0.20177 | 0.030062 | 0.030598 | -0.00053075 | -0.00052609 | -358.6 | -0.099611 | 4.4156e-05
5698884 | 0.9826 | -0.0177 | -0.017859 | -0.017862 | 0.0949 | 0.20179 | 0.020461 | 0.02083 | -0.00036541 | -0.00036217 | -358.2 | -0.0995 | 5.4545e-05
5698908 | 0.9825 | -0.0176 | -0.017757 | -0.017802 | 1.3845 | 0.20178 | 0.29854 | 0.30389 | -0.0053011 | -0.0052544 | -357.8 | -0.099389 | 4.9351e-05
5698926 | 0.9825 | -0.0176 | -0.017757 | -0.017765 | 0.2563 | 0.20178 | 0.055267 | 0.056257 | -0.00098135 | -0.00097269 | -357.5 | -0.099306 | 5.1813e-05
5698950 | 0.9824 | -0.0175 | -0.017655 | -0.017677 | 0.6811 | 0.20177 | 0.14688 | 0.1495 | -0.0025932 | -0.0025704 | -357.1 | -0.099194 | 4.4041e-05
5698974 | 0.9824 | -0.0175 | -0.017655 | -0.017663 | 0.2563 | 0.20177 | 0.055272 | 0.056257 | -0.00097583 | -0.00096726 | -356.7 | -0.099083 | 5.1813e-05
5698998 | 0.9823 | -0.0174 | -0.017553 | -0.017572 | 0.5638 | 0.20176 | 0.1216 | 0.12375 | -0.0021344 | -0.0021158 | -356.3 | -0.098972 | 4.6632e-05
5699022 | 0.982 | -0.0171 | -0.017248 | -0.017249 | 0.0202 | 0.20173 | 0.004358 | 0.0044338 | -7.5166e-05 | -7.4522e-05 | -355.9 | -0.098861 | 3.886e-05
5699040 | 0.9824 | -0.0175 | -0.017655 | -0.017694 | 1.1937 | 0.20177 | 0.25743 | 0.26201 | -0.0045449 | -0.004505 | -355.6 | -0.098778 | 4.9096e-05
5699064 | 0.9823 | -0.0174 | -0.017553 | -0.017556 | 0.0949 | 0.20176 | 0.020468 | 0.02083 | -0.00035927 | -0.00035614 | -355.2 | -0.098667 | 5.168e-05
5699088 | 0.9824 | -0.0175 | -0.017655 | -0.017663 | 0.2563 | 0.20177 | 0.055272 | 0.056257 | -0.00097583 | -0.00096726 | -354.8 | -0.098556 | 5.168e-05
5699106 | 0.9823 | -0.0174 | -0.017553 | -0.017554 | 0.0202 | 0.20176 | 0.0043567 | 0.0044338 | -7.6473e-05 | -7.5806e-05 | -354.5 | -0.098472 | 4.6392e-05
5699130 | 0.9824 | -0.0175 | -0.017655 | -0.017663 | 0.2563 | 0.20177 | 0.055272 | 0.056257 | -0.00097583 | -0.00096726 | -354.1 | -0.098361 | 5.1546e-05
5699154 | 0.982 | -0.0171 | -0.017248 | -0.017276 | 0.8408 | 0.20173 | 0.1814 | 0.18455 | -0.0031287 | -0.0031019 | -353.7 | -0.09825 | 4.3814e-05
5699178 | 0.9823 | -0.0174 | -0.017553 | -0.017554 | 0.0202 | 0.20176 | 0.0043567 | 0.0044338 | -7.6473e-05 | -7.5806e-05 | -353.3 | -0.098139 | 5.1546e-05
5699202 | 0.9823 | -0.0174 | -0.017553 | -0.017554 | 0.0202 | 0.20176 | 0.0043567 | 0.0044338 | -7.6473e-05 | -7.5806e-05 | -352.9 | -0.098028 | 5.1546e-05
5699226 | 0.9823 | -0.0174 | -0.017553 | -0.017572 | 0.5638 | 0.20176 | 0.1216 | 0.12375 | -0.0021344 | -0.0021158 | -352.5 | -0.097917 | 5.1546e-05
5699250 | 0.9823 | -0.0174 | -0.017553 | -0.017562 | 0.2563 | 0.20176 | 0.055278 | 0.056257 | -0.0009703 | -0.00096183 | -352.1 | -0.097806 | 5.1546e-05
5699274 | 0.9823 | -0.0174 | -0.017553 | -0.017577 | 0.7239 | 0.20176 | 0.15613 | 0.15889 | -0.0027405 | -0.0027166 | -351.7 | -0.097694 | 5.1546e-05
5699298 | 0.982 | -0.0171 | -0.017248 | -0.017256 | 0.2563 | 0.20173 | 0.055295 | 0.056257 | -0.00095372 | -0.00094554 | -351.3 | -0.097583 | 4.3814e-05
5699322 | 0.982 | -0.0171 | -0.017248 | -0.017256 | 0.2563 | 0.20173 | 0.055295 | 0.056257 | -0.00095372 | -0.00094554 | -350.9 | -0.097472 | 4.6512e-05
5699346 | 0.982 | -0.0171 | -0.017248 | -0.017252 | 0.1394 | 0.20173 | 0.030074 | 0.030598 | -0.00051872 | -0.00051427 | -350.5 | -0.097361 | 4.3928e-05
5699370 | 0.982 | -0.0171 | -0.017248 | -0.017251 | 0.0949 | 0.20173 | 0.020474 | 0.02083 | -0.00035313 | -0.0003501 | -350.1 | -0.09725 | 4.6632e-05
5699394 | 0.9823 | -0.0174 | -0.017553 | -0.017556 | 0.0949 | 0.20176 | 0.020468 | 0.02083 | -0.00035927 | -0.00035614 | -349.7 | -0.097139 | 5.4404e-05
5699418 | 0.9822 | -0.0173 | -0.017451 | -0.01746 | 0.2563 | 0.20175 | 0.055283 | 0.056257 | -0.00096477 | -0.0009564 | -349.3 | -0.097028 | 5.1813e-05
5699442 | 0.982 | -0.0171 | -0.017248 | -0.017252 | 0.1394 | 0.20173 | 0.030074 | 0.030598 | -0.00051872 | -0.00051427 | -348.9 | -0.096917 | 4.6612e-05
5699460 | 0.982 | -0.0171 | -0.017248 | -0.017268 | 0.607 | 0.20173 | 0.13096 | 0.13323 | -0.0022587 | -0.0022393 | -348.6 | -0.096833 | 5.168e-05
5699484 | 0.982 | -0.0171 | -0.017248 | -0.017252 | 0.1394 | 0.20173 | 0.030074 | 0.030598 | -0.00051872 | -0.00051427 | -348.2 | -0.096722 | 5.168e-05
5699508 | 0.982 | -0.0171 | -0.017248 | -0.017256 | 0.2563 | 0.20173 | 0.055295 | 0.056257 | -0.00095372 | -0.00094554 | -347.8 | -0.096611 | 4.9096e-05
5699532 | 0.982 | -0.0171 | -0.017248 | -0.017252 | 0.1394 | 0.20173 | 0.030074 | 0.030598 | -0.00051872 | -0.00051427 | -347.4 | -0.0965 | 4.6512e-05
5699550 | 0.982 | -0.0171 | -0.017248 | -0.017255 | 0.2122 | 0.20173 | 0.045781 | 0.046577 | -0.00078962 | -0.00078285 | -347.1 | -0.096417 | 5.1546e-05
5699574 | 0.982 | -0.0171 | -0.017248 | -0.017252 | 0.1394 | 0.20173 | 0.030074 | 0.030598 | -0.00051872 | -0.00051427 | -346.7 | -0.096306 | 5.1546e-05
5699598 | 0.982 | -0.0171 | -0.017248 | -0.017279 | 0.9599 | 0.20173 | 0.20709 | 0.21069 | -0.0035719 | -0.0035413 | -346.3 | -0.096194 | 4.8969e-05
5699622 | 0.982 | -0.0171 | -0.017248 | -0.017299 | 1.5444 | 0.20173 | 0.33319 | 0.33899 | -0.0057469 | -0.0056976 | -345.9 | -0.096083 | 5.1546e-05
5699646 | 0.9818 | -0.0169 | -0.017044 | -0.017045 | 0.0202 | 0.20171 | 0.0043589 | 0.0044338 | -7.4295e-05 | -7.3665e-05 | -345.5 | -0.095972 | 4.8969e-05
5699664 | 0.9819 | -0.017 | -0.017146 | -0.017199 | 1.619 | 0.20172 | 0.34932 | 0.35536 | -0.0059895 | -0.0059385 | -345.2 | -0.095889 | 4.8969e-05
5699688 | 0.9818 | -0.0169 | -0.017044 | -0.017053 | 0.2563 | 0.20171 | 0.055306 | 0.056257 | -0.00094266 | -0.00093467 | -344.8 | -0.095778 | 4.6392e-05
5699706 | 0.9818 | -0.0169 | -0.017044 | -0.017049 | 0.1394 | 0.20171 | 0.030081 | 0.030598 | -0.00051271 | -0.00050836 | -344.5 | -0.095694 | 4.8843e-05
5699730 | 0.9818 | -0.0169 | -0.017044 | -0.017053 | 0.2563 | 0.20171 | 0.055306 | 0.056257 | -0.00094266 | -0.00093467 | -344.1 | -0.095583 | 5.1414e-05
5699754 | 0.9818 | -0.0169 | -0.017044 | -0.017067 | 0.6811 | 0.20171 | 0.14697 | 0.1495 | -0.0025051 | -0.0024838 | -343.7 | -0.095472 | 5.1414e-05
5699778 | 0.9817 | -0.0168 | -0.016943 | -0.016951 | 0.2563 | 0.2017 | 0.055312 | 0.056257 | -0.00093713 | -0.00092924 | -343.3 | -0.095361 | 4.8843e-05
5699802 | 0.9817 | -0.0168 | -0.016943 | -0.016966 | 0.7239 | 0.2017 | 0.15622 | 0.15889 | -0.0026469 | -0.0026246 | -342.9 | -0.09525 | 4.6272e-05
5699826 | 0.9818 | -0.0169 | -0.017044 | -0.017048 | 0.0949 | 0.20171 | 0.020478 | 0.02083 | -0.00034904 | -0.00034608 | -342.5 | -0.095139 | 5.3985e-05
5699851 | 0.9816 | -0.0167 | -0.016841 | -0.016849 | 0.2563 | 0.20169 | 0.055317 | 0.056257 | -0.0009316 | -0.0009238 | -342.0833 | -0.095023 | 4.6292e-05
5699874 | 0.9816 | -0.0167 | -0.016841 | -0.016849 | 0.2563 | 0.20169 | 0.055317 | 0.056257 | -0.0009316 | -0.0009238 | -341.7 | -0.094917 | 4.6272e-05
5699898 | 0.9816 | -0.0167 | -0.016841 | -0.016849 | 0.2563 | 0.20169 | 0.055317 | 0.056257 | -0.0009316 | -0.0009238 | -341.3 | -0.094806 | 4.6272e-05
5699922 | 0.9816 | -0.0167 | -0.016841 | -0.016846 | 0.1394 | 0.20169 | 0.030087 | 0.030598 | -0.00050669 | -0.00050245 | -340.9 | -0.094694 | 4.6392e-05
5699946 | 0.9815 | -0.0166 | -0.016739 | -0.016748 | 0.2563 | 0.20168 | 0.055323 | 0.056257 | -0.00092607 | -0.00091836 | -340.5 | -0.094583 | 4.6392e-05
5699970 | 0.9816 | -0.0167 | -0.016841 | -0.016846 | 0.1394 | 0.20169 | 0.030087 | 0.030598 | -0.00050669 | -0.00050245 | -340.1 | -0.094472 | 4.8969e-05
5699994 | 0.9816 | -0.0167 | -0.016841 | -0.016842 | 0.0202 | 0.20169 | 0.0043598 | 0.0044338 | -7.3423e-05 | -7.2808e-05 | -339.7 | -0.094361 | 4.8969e-05
5700018 | 0.9815 | -0.0166 | -0.016739 | -0.016759 | 0.607 | 0.20168 | 0.13102 | 0.13323 | -0.0021932 | -0.002175 | -339.3 | -0.09425 | 4.3909e-05
5700042 | 0.9815 | -0.0166 | -0.016739 | -0.016744 | 0.1394 | 0.20168 | 0.03009 | 0.030598 | -0.00050368 | -0.00049949 | -338.9 | -0.094139 | 5.168e-05
5700060 | 0.9816 | -0.0167 | -0.016841 | -0.016849 | 0.2563 | 0.20169 | 0.055317 | 0.056257 | -0.0009316 | -0.0009238 | -338.6 | -0.094056 | 4.8969e-05
5700084 | 0.9816 | -0.0167 | -0.016841 | -0.016842 | 0.0202 | 0.20169 | 0.0043598 | 0.0044338 | -7.3423e-05 | -7.2808e-05 | -338.2 | -0.093944 | 5.4124e-05
5700108 | 0.9815 | -0.0166 | -0.016739 | -0.016748 | 0.2563 | 0.20168 | 0.055323 | 0.056257 | -0.00092607 | -0.00091836 | -337.8 | -0.093833 | 4.8969e-05
5700132 | 0.9815 | -0.0166 | -0.016739 | -0.016748 | 0.2563 | 0.20168 | 0.055323 | 0.056257 | -0.00092607 | -0.00091836 | -337.4 | -0.093722 | 4.8969e-05
5700156 | 0.9813 | -0.0164 | -0.016536 | -0.016606 | 2.1311 | 0.20166 | 0.4601 | 0.46777 | -0.0076081 | -0.0075456 | -337 | -0.093611 | 4.3814e-05
5700180 | 0.9814 | -0.0165 | -0.016638 | -0.016641 | 0.0949 | 0.20167 | 0.020486 | 0.02083 | -0.00034085 | -0.00033803 | -336.6 | -0.0935 | 5.4124e-05
5700204 | 0.9814 | -0.0165 | -0.016638 | -0.016638 | 0.0202 | 0.20167 | 0.0043607 | 0.0044338 | -7.2551e-05 | -7.1951e-05 | -336.2 | -0.093389 | 5.4124e-05
5700228 | 0.9813 | -0.0164 | -0.016536 | -0.016541 | 0.1394 | 0.20166 | 0.030096 | 0.030598 | -0.00049766 | -0.00049357 | -335.8 | -0.093278 | 5.1546e-05
5700252 | 0.9814 | -0.0165 | -0.016638 | -0.016646 | 0.2563 | 0.20167 | 0.055328 | 0.056257 | -0.00092054 | -0.00091292 | -335.4 | -0.093167 | 5.4124e-05
5700276 | 0.9813 | -0.0164 | -0.016536 | -0.016564 | 0.8408 | 0.20166 | 0.18153 | 0.18455 | -0.0030017 | -0.002977 | -335 | -0.093056 | 4.6392e-05
5700300 | 0.9813 | -0.0164 | -0.016536 | -0.016541 | 0.1394 | 0.20166 | 0.030096 | 0.030598 | -0.00049766 | -0.00049357 | -334.6 | -0.092944 | 4.3814e-05
5700324 | 0.9813 | -0.0164 | -0.016536 | -0.016541 | 0.1394 | 0.20166 | 0.030096 | 0.030598 | -0.00049766 | -0.00049357 | -334.2 | -0.092833 | 5.1546e-05
5700348 | 0.9813 | -0.0164 | -0.016536 | -0.016543 | 0.2122 | 0.20166 | 0.045813 | 0.046577 | -0.00075756 | -0.00075133 | -333.8 | -0.092722 | 5.168e-05
5700372 | 0.9813 | -0.0164 | -0.016536 | -0.016544 | 0.2563 | 0.20166 | 0.055334 | 0.056257 | -0.000915 | -0.00090748 | -333.4 | -0.092611 | 5.168e-05
5700396 | 0.9812 | -0.0163 | -0.016434 | -0.01647 | 1.0768 | 0.20165 | 0.2325 | 0.23635 | -0.003821 | -0.0037898 | -333 | -0.0925 | 4.4041e-05
5700420 | 0.9812 | -0.0163 | -0.016434 | -0.016437 | 0.0949 | 0.20165 | 0.020491 | 0.02083 | -0.00033675 | -0.000334 | -332.6 | -0.092389 | 4.9223e-05
5700444 | 0.9813 | -0.0164 | -0.016536 | -0.01656 | 0.7239 | 0.20166 | 0.15629 | 0.15889 | -0.0025844 | -0.0025631 | -332.2 | -0.092278 | 5.1948e-05
5700468 | 0.9812 | -0.0163 | -0.016434 | -0.016458 | 0.7239 | 0.20165 | 0.1563 | 0.15889 | -0.0025687 | -0.0025477 | -331.8 | -0.092167 | 4.9351e-05
5700492 | 0.9811 | -0.0162 | -0.016333 | -0.016337 | 0.1394 | 0.20164 | 0.030102 | 0.030598 | -0.00049165 | -0.00048765 | -331.4 | -0.092056 | 4.6753e-05
5700516 | 0.9811 | -0.0162 | -0.016333 | -0.016341 | 0.2563 | 0.20164 | 0.055345 | 0.056257 | -0.00090394 | -0.00089659 | -331 | -0.091944 | 4.6753e-05
5700540 | 0.9811 | -0.0162 | -0.016333 | -0.01636 | 0.8408 | 0.20164 | 0.18156 | 0.18455 | -0.0029654 | -0.0029413 | -330.6 | -0.091833 | 4.6875e-05
5700564 | 0.981 | -0.0161 | -0.016231 | -0.016242 | 0.3293 | 0.20163 | 0.071116 | 0.07228 | -0.0011543 | -0.001145 | -330.2 | -0.091722 | 4.6875e-05
5700588 | 0.9811 | -0.0162 | -0.016333 | -0.016341 | 0.2563 | 0.20164 | 0.055345 | 0.056257 | -0.00090394 | -0.00089659 | -329.8 | -0.091611 | 4.9479e-05
5700612 | 0.981 | -0.0161 | -0.016231 | -0.016236 | 0.1394 | 0.20163 | 0.030105 | 0.030598 | -0.00048864 | -0.00048469 | -329.4 | -0.0915 | 4.6875e-05
5700636 | 0.981 | -0.0161 | -0.016231 | -0.016236 | 0.1394 | 0.20163 | 0.030105 | 0.030598 | -0.00048864 | -0.00048469 | -329 | -0.091389 | 4.4271e-05
5700660 | 0.9809 | -0.016 | -0.016129 | -0.016138 | 0.2563 | 0.20162 | 0.055357 | 0.056257 | -0.00089287 | -0.00088571 | -328.6 | -0.091278 | 4.6875e-05
5700684 | 0.9811 | -0.0162 | -0.016333 | -0.016347 | 0.4467 | 0.20164 | 0.09646 | 0.098049 | -0.0015755 | -0.0015627 | -328.2 | -0.091167 | 5.2083e-05
5700708 | 0.9809 | -0.016 | -0.016129 | -0.016134 | 0.1394 | 0.20162 | 0.030108 | 0.030598 | -0.00048563 | -0.00048173 | -327.8 | -0.091056 | 4.9479e-05
5700732 | 0.9809 | -0.016 | -0.016129 | -0.01613 | 0.0202 | 0.20162 | 0.0043629 | 0.0044338 | -7.037e-05 | -6.9806e-05 | -327.4 | -0.090944 | 4.9479e-05
5700756 | 0.981 | -0.0161 | -0.016231 | -0.016259 | 0.8408 | 0.20163 | 0.18158 | 0.18455 | -0.0029472 | -0.0029234 | -327 | -0.090833 | 5.2083e-05
5700780 | 0.9809 | -0.016 | -0.016129 | -0.01613 | 0.0202 | 0.20162 | 0.0043629 | 0.0044338 | -7.037e-05 | -6.9806e-05 | -326.6 | -0.090722 | 4.9479e-05
5700804 | 0.9808 | -0.0159 | -0.016028 | -0.016071 | 1.3106 | 0.20161 | 0.2831 | 0.28767 | -0.0045374 | -0.0045012 | -326.2 | -0.090611 | 4.6875e-05
5700828 | 0.9808 | -0.0159 | -0.016028 | -0.016035 | 0.2122 | 0.20161 | 0.045836 | 0.046577 | -0.00073465 | -0.0007288 | -325.8 | -0.0905 | 4.9479e-05
5700852 | 0.9807 | -0.0158 | -0.015926 | -0.015935 | 0.2563 | 0.2016 | 0.055368 | 0.056257 | -0.0008818 | -0.00087481 | -325.4 | -0.090389 | 4.6875e-05
5700882 | 0.9808 | -0.0159 | -0.016028 | -0.016028 | 0.0202 | 0.20161 | 0.0043633 | 0.0044338 | -6.9934e-05 | -6.9377e-05 | -324.9 | -0.09025 | 5.2219e-05
5700906 | 0.9807 | -0.0158 | -0.015926 | -0.015929 | 0.0949 | 0.2016 | 0.020501 | 0.02083 | -0.0003265 | -0.00032392 | -324.5 | -0.090139 | 4.6997e-05
5700930 | 0.9809 | -0.016 | -0.016129 | -0.016138 | 0.2563 | 0.20162 | 0.055357 | 0.056257 | -0.00089287 | -0.00088571 | -324.1 | -0.090028 | 5.483e-05
5700954 | 0.9807 | -0.0158 | -0.015926 | -0.015931 | 0.1394 | 0.2016 | 0.030114 | 0.030598 | -0.0004796 | -0.00047581 | -323.7 | -0.089917 | 4.6997e-05
5700978 | 0.9808 | -0.0159 | -0.016028 | -0.01604 | 0.3732 | 0.20161 | 0.080613 | 0.081916 | -0.0012921 | -0.0012818 | -323.3 | -0.089806 | 5.2219e-05
5701002 | 0.9808 | -0.0159 | -0.016028 | -0.016036 | 0.2563 | 0.20161 | 0.055362 | 0.056257 | -0.00088733 | -0.00088026 | -322.9 | -0.089694 | 5.2219e-05
5701026 | 0.9808 | -0.0159 | -0.016028 | -0.016036 | 0.2563 | 0.20161 | 0.055362 | 0.056257 | -0.00088733 | -0.00088026 | -322.5 | -0.089583 | 5.2219e-05
5701050 | 0.9807 | -0.0158 | -0.015926 | -0.015973 | 1.4275 | 0.2016 | 0.30838 | 0.31333 | -0.0049113 | -0.0048724 | -322.1 | -0.089472 | 4.9608e-05
5701074 | 0.9807 | -0.0158 | -0.015926 | -0.015935 | 0.2563 | 0.2016 | 0.055368 | 0.056257 | -0.0008818 | -0.00087481 | -321.7 | -0.089361 | 4.6997e-05
5701098 | 0.9808 | -0.0159 | -0.016028 | -0.016031 | 0.0949 | 0.20161 | 0.020499 | 0.02083 | -0.00032855 | -0.00032593 | -321.3 | -0.08925 | 5.4974e-05
5701122 | 0.9806 | -0.0157 | -0.015825 | -0.015832 | 0.2122 | 0.20159 | 0.045846 | 0.046577 | -0.00072549 | -0.00071978 | -320.9 | -0.089139 | 4.9738e-05
5701146 | 0.9807 | -0.0158 | -0.015926 | -0.015927 | 0.0202 | 0.2016 | 0.0043638 | 0.0044338 | -6.9498e-05 | -6.8947e-05 | -320.5 | -0.089028 | 5.2356e-05
5701170 | 0.9807 | -0.0158 | -0.015926 | -0.015949 | 0.6811 | 0.2016 | 0.14714 | 0.1495 | -0.0023433 | -0.0023248 | -320.1 | -0.088917 | 4.9869e-05
5701194 | 0.9805 | -0.0156 | -0.015723 | -0.015726 | 0.0949 | 0.20158 | 0.020505 | 0.02083 | -0.0003224 | -0.00031988 | -319.7 | -0.088806 | 4.7244e-05
5701218 | 0.9806 | -0.0157 | -0.015825 | -0.015825 | 0.0202 | 0.20159 | 0.0043642 | 0.0044338 | -6.9062e-05 | -6.8518e-05 | -319.3 | -0.088694 | 4.9869e-05
5701242 | 0.9805 | -0.0156 | -0.015723 | -0.015724 | 0.0202 | 0.20158 | 0.0043646 | 0.0044338 | -6.8625e-05 | -6.8088e-05 | -318.9 | -0.088583 | 4.7368e-05
5701266 | 0.9807 | -0.0158 | -0.015926 | -0.015927 | 0.0202 | 0.2016 | 0.0043638 | 0.0044338 | -6.9498e-05 | -6.8947e-05 | -318.5 | -0.088472 | 5.2632e-05
5701290 | 0.9804 | -0.0155 | -0.015621 | -0.01563 | 0.2563 | 0.20157 | 0.055385 | 0.056257 | -0.00086519 | -0.00085846 | -318.1 | -0.088361 | 4.4737e-05
5701314 | 0.9805 | -0.0156 | -0.015723 | -0.015731 | 0.2563 | 0.20158 | 0.055379 | 0.056257 | -0.00087072 | -0.00086391 | -317.7 | -0.08825 | 5.0132e-05
5701338 | 0.9805 | -0.0156 | -0.015723 | -0.015726 | 0.0949 | 0.20158 | 0.020505 | 0.02083 | -0.0003224 | -0.00031988 | -317.3 | -0.088139 | 5.277e-05
5701362 | 0.9805 | -0.0156 | -0.015723 | -0.015754 | 0.9599 | 0.20158 | 0.20741 | 0.21069 | -0.0032611 | -0.0032355 | -316.9 | -0.088028 | 4.7493e-05
5701386 | 0.9803 | -0.0154 | -0.01552 | -0.015524 | 0.1394 | 0.20156 | 0.030126 | 0.030598 | -0.00046756 | -0.00046395 | -316.5 | -0.087917 | 4.4855e-05
5701410 | 0.9804 | -0.0155 | -0.015621 | -0.01563 | 0.2563 | 0.20157 | 0.055385 | 0.056257 | -0.00086519 | -0.00085846 | -316.1 | -0.087806 | 4.7493e-05
5701434 | 0.9805 | -0.0156 | -0.015723 | -0.015731 | 0.2563 | 0.20158 | 0.055379 | 0.056257 | -0.00087072 | -0.00086391 | -315.7 | -0.087694 | 5e-05
5701458 | 0.9804 | -0.0155 | -0.015621 | -0.015622 | 0.0202 | 0.20157 | 0.0043651 | 0.0044338 | -6.8189e-05 | -6.7659e-05 | -315.3 | -0.087583 | 4.6036e-05
5701482 | 0.9803 | -0.0154 | -0.01552 | -0.015565 | 1.3845 | 0.20156 | 0.29921 | 0.30389 | -0.0046437 | -0.0046079 | -314.9 | -0.087472 | 4.6036e-05
5701506 | 0.9803 | -0.0154 | -0.01552 | -0.015542 | 0.6811 | 0.20156 | 0.1472 | 0.1495 | -0.0022845 | -0.0022668 | -314.5 | -0.087361 | 5.1151e-05
5701530 | 0.9803 | -0.0154 | -0.01552 | -0.01552 | 0.0202 | 0.20156 | 0.0043655 | 0.0044338 | -6.7752e-05 | -6.7229e-05 | -314.1 | -0.08725 | 5.1151e-05
5701554 | 0.9803 | -0.0154 | -0.01552 | -0.015581 | 1.8535 | 0.20156 | 0.40057 | 0.40684 | -0.0062168 | -0.0061688 | -313.7 | -0.087139 | 4.8718e-05
5701578 | 0.9803 | -0.0154 | -0.01552 | -0.015528 | 0.2563 | 0.20156 | 0.05539 | 0.056257 | -0.00085965 | -0.00085301 | -313.3 | -0.087028 | 5.1282e-05
5701602 | 0.9803 | -0.0154 | -0.01552 | -0.015528 | 0.2563 | 0.20156 | 0.05539 | 0.056257 | -0.00085965 | -0.00085301 | -312.9 | -0.086917 | 5.3846e-05
5701626 | 0.9803 | -0.0154 | -0.01552 | -0.015524 | 0.1394 | 0.20156 | 0.030126 | 0.030598 | -0.00046756 | -0.00046395 | -312.5 | -0.086806 | 5.1282e-05
5701644 | 0.9802 | -0.0153 | -0.015418 | -0.015427 | 0.2563 | 0.20155 | 0.055396 | 0.056257 | -0.00085411 | -0.00084756 | -312.2 | -0.086722 | 5.1151e-05
5701668 | 0.9803 | -0.0154 | -0.01552 | -0.015524 | 0.1394 | 0.20156 | 0.030126 | 0.030598 | -0.00046756 | -0.00046395 | -311.8 | -0.086611 | 5.3571e-05
5701686 | 0.9802 | -0.0153 | -0.015418 | -0.015427 | 0.2563 | 0.20155 | 0.055396 | 0.056257 | -0.00085411 | -0.00084756 | -311.5 | -0.086528 | 5.0125e-05
5701710 | 0.9802 | -0.0153 | -0.015418 | -0.015423 | 0.1394 | 0.20155 | 0.03013 | 0.030598 | -0.00046454 | -0.00046098 | -311.1 | -0.086417 | 4.9383e-05
5701734 | 0.9802 | -0.0153 | -0.015418 | -0.015423 | 0.1394 | 0.20155 | 0.03013 | 0.030598 | -0.00046454 | -0.00046098 | -310.7 | -0.086306 | 4.8662e-05
5701759 | 0.9802 | -0.0153 | -0.015418 | -0.015434 | 0.4901 | 0.20155 | 0.10593 | 0.10757 | -0.0016332 | -0.0016207 | -310.2833 | -0.08619 | 4.7981e-05
5701782 | 0.98 | -0.0151 | -0.015215 | -0.015224 | 0.2563 | 0.20153 | 0.055407 | 0.056257 | -0.00084303 | -0.00083665 | -309.9 | -0.086083 | 4.7263e-05
5701806 | 0.98 | -0.0151 | -0.015215 | -0.015241 | 0.7983 | 0.20153 | 0.17258 | 0.17522 | -0.0026258 | -0.0026059 | -309.5 | -0.085972 | 4.662e-05
5701830 | 0.9801 | -0.0152 | -0.015317 | -0.01534 | 0.7239 | 0.20154 | 0.15648 | 0.15889 | -0.0023967 | -0.0023785 | -309.1 | -0.085861 | 4.8257e-05
5701854 | 0.9802 | -0.0153 | -0.015418 | -0.015423 | 0.1394 | 0.20155 | 0.03013 | 0.030598 | -0.00046454 | -0.00046098 | -308.7 | -0.08575 | 5.4401e-05
5701878 | 0.98 | -0.0151 | -0.015215 | -0.015218 | 0.0949 | 0.20153 | 0.020516 | 0.02083 | -0.00031215 | -0.00030979 | -308.3 | -0.085639 | 5.1454e-05
5701902 | 0.98 | -0.0151 | -0.015215 | -0.015235 | 0.607 | 0.20153 | 0.13122 | 0.13323 | -0.0019966 | -0.0019815 | -307.9 | -0.085528 | 5.0773e-05
5701926 | 0.9801 | -0.0152 | -0.015317 | -0.015321 | 0.1394 | 0.20154 | 0.030133 | 0.030598 | -0.00046153 | -0.00045802 | -307.5 | -0.085417 | 5.2288e-05
5701950 | 0.98 | -0.0151 | -0.015215 | -0.015238 | 0.6811 | 0.20153 | 0.14724 | 0.1495 | -0.0022403 | -0.0022233 | -307.1 | -0.085306 | 4.9462e-05
5701974 | 0.9799 | -0.015 | -0.015114 | -0.015122 | 0.2563 | 0.20152 | 0.055413 | 0.056257 | -0.00083749 | -0.00083119 | -306.7 | -0.085194 | 4.6709e-05
5701992 | 0.98 | -0.0151 | -0.015215 | -0.01522 | 0.1394 | 0.20153 | 0.030136 | 0.030598 | -0.00045852 | -0.00045505 | -306.4 | -0.085111 | 5.2301e-05
5702016 | 0.98 | -0.0151 | -0.015215 | -0.01522 | 0.1394 | 0.20153 | 0.030136 | 0.030598 | -0.00045852 | -0.00045505 | -306 | -0.085 | 5.1653e-05
5702040 | 0.9799 | -0.015 | -0.015114 | -0.015121 | 0.2122 | 0.20152 | 0.045878 | 0.046577 | -0.00069339 | -0.00068817 | -305.6 | -0.084889 | 4.6939e-05
5702064 | 0.9798 | -0.0149 | -0.015012 | -0.015019 | 0.2122 | 0.20151 | 0.045883 | 0.046577 | -0.0006888 | -0.00068366 | -305.2 | -0.084778 | 4.6371e-05
5702088 | 0.9798 | -0.0149 | -0.015012 | -0.015021 | 0.2563 | 0.20151 | 0.055418 | 0.056257 | -0.00083195 | -0.00082574 | -304.8 | -0.084667 | 4.7809e-05
5702112 | 0.9798 | -0.0149 | -0.015012 | -0.015019 | 0.2122 | 0.20151 | 0.045883 | 0.046577 | -0.0006888 | -0.00068366 | -304.4 | -0.084556 | 4.9213e-05
5702136 | 0.9799 | -0.015 | -0.015114 | -0.015122 | 0.2563 | 0.20152 | 0.055413 | 0.056257 | -0.00083749 | -0.00083119 | -304 | -0.084444 | 5.0567e-05
5702160 | 0.9797 | -0.0148 | -0.014911 | -0.014919 | 0.2563 | 0.2015 | 0.055424 | 0.056257 | -0.00082641 | -0.00082028 | -303.6 | -0.084333 | 4.8077e-05
5702184 | 0.9798 | -0.0149 | -0.015012 | -0.015021 | 0.2563 | 0.20151 | 0.055418 | 0.056257 | -0.00083195 | -0.00082574 | -303.2 | -0.084222 | 4.943e-05
5702208 | 0.9798 | -0.0149 | -0.015012 | -0.015013 | 0.0202 | 0.20151 | 0.0043677 | 0.0044338 | -6.5569e-05 | -6.5079e-05 | -302.8 | -0.084111 | 4.8872e-05
5702232 | 0.9798 | -0.0149 | -0.015012 | -0.015021 | 0.2563 | 0.20151 | 0.055418 | 0.056257 | -0.00083195 | -0.00082574 | -302.4 | -0.084 | 5.0186e-05
5702250 | 0.9798 | -0.0149 | -0.015012 | -0.015046 | 1.0327 | 0.20151 | 0.2233 | 0.22667 | -0.0033521 | -0.0033271 | -302.1 | -0.083917 | 4.7692e-05
5702274 | 0.9797 | -0.0148 | -0.014911 | -0.014942 | 0.9599 | 0.2015 | 0.20758 | 0.21069 | -0.0030951 | -0.0030721 | -301.7 | -0.083806 | 5.0817e-05
5702298 | 0.9797 | -0.0148 | -0.014911 | -0.014915 | 0.1394 | 0.2015 | 0.030145 | 0.030598 | -0.00044948 | -0.00044614 | -301.3 | -0.083694 | 5.386e-05
5702322 | 0.9797 | -0.0148 | -0.014911 | -0.014957 | 1.4275 | 0.2015 | 0.30869 | 0.31333 | -0.0046028 | -0.0045687 | -300.9 | -0.083583 | 5.3286e-05
5702341 | 0.9798 | -0.0149 | -0.015012 | -0.015015 | 0.0949 | 0.20151 | 0.02052 | 0.02083 | -0.00030805 | -0.00030574 | -300.5833 | -0.083495 | 5.4402e-05
5702364 | 0.9795 | -0.0146 | -0.014708 | -0.014716 | 0.2563 | 0.20148 | 0.055435 | 0.056257 | -0.00081532 | -0.00080936 | -300.2 | -0.083389 | 4.8611e-05
5702388 | 0.9797 | -0.0148 | -0.014911 | -0.014919 | 0.2563 | 0.2015 | 0.055424 | 0.056257 | -0.00082641 | -0.00082028 | -299.8 | -0.083278 | 5.1546e-05
5702412 | 0.9795 | -0.0146 | -0.014708 | -0.014711 | 0.0949 | 0.20148 | 0.020526 | 0.02083 | -0.00030189 | -0.00029968 | -299.4 | -0.083167 | 4.7619e-05
5702436 | 0.9796 | -0.0147 | -0.014809 | -0.01482 | 0.3293 | 0.20149 | 0.071217 | 0.07228 | -0.0010547 | -0.0010469 | -299 | -0.083056 | 4.8822e-05
5702460 | 0.9796 | -0.0147 | -0.014809 | -0.014812 | 0.0949 | 0.20149 | 0.020524 | 0.02083 | -0.00030394 | -0.0003017 | -298.6 | -0.082944 | 4.8333e-05
5702484 | 0.9796 | -0.0147 | -0.014809 | -0.014818 | 0.2563 | 0.20149 | 0.05543 | 0.056257 | -0.00082087 | -0.00081482 | -298.2 | -0.082833 | 4.9505e-05
5702508 | 0.9793 | -0.0144 | -0.014505 | -0.014531 | 0.7983 | 0.20146 | 0.1727 | 0.17522 | -0.002505 | -0.0024869 | -297.8 | -0.082722 | 4.4118e-05
5702532 | 0.9793 | -0.0144 | -0.014505 | -0.014513 | 0.2563 | 0.20146 | 0.055447 | 0.056257 | -0.00080424 | -0.00079843 | -297.4 | -0.082611 | 4.6926e-05
5702556 | 0.9793 | -0.0144 | -0.014505 | -0.014505 | 0.0202 | 0.20146 | 0.00437 | 0.0044338 | -6.3385e-05 | -6.2927e-05 | -297 | -0.0825 | 4.9679e-05
5702580 | 0.9793 | -0.0144 | -0.014505 | -0.014512 | 0.2122 | 0.20146 | 0.045906 | 0.046577 | -0.00066586 | -0.00066105 | -296.6 | -0.082389 | 4.9206e-05
5702604 | 0.9795 | -0.0146 | -0.014708 | -0.014731 | 0.7239 | 0.20148 | 0.15657 | 0.15889 | -0.0023028 | -0.002286 | -296.2 | -0.082278 | 5.1887e-05
5702628 | 0.9796 | -0.0147 | -0.014809 | -0.014814 | 0.1394 | 0.20149 | 0.030148 | 0.030598 | -0.00044646 | -0.00044317 | -295.8 | -0.082167 | 5.296e-05
5702652 | 0.9793 | -0.0144 | -0.014505 | -0.014509 | 0.1394 | 0.20146 | 0.030157 | 0.030598 | -0.00043742 | -0.00043426 | -295.4 | -0.082056 | 4.784e-05
5702670 | 0.9793 | -0.0144 | -0.014505 | -0.014513 | 0.2563 | 0.20146 | 0.055447 | 0.056257 | -0.00080424 | -0.00079843 | -295.1 | -0.081972 | 4.7328e-05
5702694 | 0.9793 | -0.0144 | -0.014505 | -0.014539 | 1.0327 | 0.20146 | 0.22341 | 0.22667 | -0.0032405 | -0.0032171 | -294.7 | -0.081861 | 4.6899e-05
5702712 | 0.9795 | -0.0146 | -0.014708 | -0.014712 | 0.1394 | 0.20148 | 0.030151 | 0.030598 | -0.00044345 | -0.0004402 | -294.4 | -0.081778 | 5.2395e-05
5702736 | 0.9793 | -0.0144 | -0.014505 | -0.014509 | 0.1394 | 0.20146 | 0.030157 | 0.030598 | -0.00043742 | -0.00043426 | -294 | -0.081667 | 4.7478e-05
5702754 | 0.9793 | -0.0144 | -0.014505 | -0.014528 | 0.7239 | 0.20146 | 0.1566 | 0.15889 | -0.0022715 | -0.0022551 | -293.7 | -0.081583 | 4.9927e-05
5702778 | 0.9793 | -0.0144 | -0.014505 | -0.014509 | 0.1394 | 0.20146 | 0.030157 | 0.030598 | -0.00043742 | -0.00043426 | -293.3 | -0.081472 | 5.0946e-05
5702802 | 0.9793 | -0.0144 | -0.014505 | -0.014509 | 0.1394 | 0.20146 | 0.030157 | 0.030598 | -0.00043742 | -0.00043426 | -292.9 | -0.081361 | 4.9062e-05
5702826 | 0.9793 | -0.0144 | -0.014505 | -0.014509 | 0.1394 | 0.20146 | 0.030157 | 0.030598 | -0.00043742 | -0.00043426 | -292.5 | -0.08125 | 5.1502e-05
5702844 | 0.9793 | -0.0144 | -0.014505 | -0.014508 | 0.0949 | 0.20146 | 0.02053 | 0.02083 | -0.00029778 | -0.00029563 | -292.2 | -0.081167 | 4.9575e-05
5702868 | 0.9792 | -0.0143 | -0.014403 | -0.014429 | 0.7983 | 0.20145 | 0.17272 | 0.17522 | -0.0024877 | -0.0024699 | -291.8 | -0.081056 | 4.9157e-05
5702892 | 0.9792 | -0.0143 | -0.014403 | -0.014408 | 0.1394 | 0.20145 | 0.03016 | 0.030598 | -0.0004344 | -0.00043129 | -291.4 | -0.080944 | 4.8735e-05
5702916 | 0.9792 | -0.0143 | -0.014403 | -0.014404 | 0.0202 | 0.20145 | 0.0043704 | 0.0044338 | -6.2948e-05 | -6.2497e-05 | -291 | -0.080833 | 4.8343e-05
5702940 | 0.9793 | -0.0144 | -0.014505 | -0.014509 | 0.1394 | 0.20146 | 0.030157 | 0.030598 | -0.00043742 | -0.00043426 | -290.6 | -0.080722 | 5.2055e-05
5702964 | 0.9791 | -0.0142 | -0.014302 | -0.014326 | 0.7239 | 0.20144 | 0.15664 | 0.15889 | -0.0022402 | -0.0022242 | -290.2 | -0.080611 | 4.8913e-05
5702988 | 0.9791 | -0.0142 | -0.014302 | -0.014302 | 0.0202 | 0.20144 | 0.0043709 | 0.0044338 | -6.2511e-05 | -6.2066e-05 | -289.8 | -0.0805 | 4.8518e-05
5703012 | 0.979 | -0.0141 | -0.0142 | -0.014201 | 0.0202 | 0.20143 | 0.0043713 | 0.0044338 | -6.2074e-05 | -6.1635e-05 | -289.4 | -0.080389 | 4.6781e-05
5703036 | 0.979 | -0.0141 | -0.0142 | -0.014209 | 0.2563 | 0.20143 | 0.055464 | 0.056257 | -0.0007876 | -0.00078204 | -289 | -0.080278 | 4.6419e-05
5703060 | 0.979 | -0.0141 | -0.0142 | -0.01422 | 0.607 | 0.20143 | 0.13136 | 0.13323 | -0.0018653 | -0.0018521 | -288.6 | -0.080167 | 4.8674e-05
5703084 | 0.979 | -0.0141 | -0.0142 | -0.014211 | 0.3293 | 0.20143 | 0.071261 | 0.07228 | -0.0010119 | -0.0010048 | -288.2 | -0.080056 | 4.9608e-05
5703108 | 0.979 | -0.0141 | -0.0142 | -0.014205 | 0.1394 | 0.20143 | 0.030166 | 0.030598 | -0.00042837 | -0.00042534 | -287.8 | -0.079944 | 4.7927e-05
5703132 | 0.9789 | -0.014 | -0.014099 | -0.014104 | 0.1394 | 0.20141 | 0.030169 | 0.030598 | -0.00042535 | -0.00042237 | -287.4 | -0.079833 | 4.8843e-05
5703156 | 0.9789 | -0.014 | -0.014099 | -0.0141 | 0.0202 | 0.20141 | 0.0043717 | 0.0044338 | -6.1637e-05 | -6.1204e-05 | -287 | -0.079722 | 4.8469e-05
5703180 | 0.9788 | -0.0139 | -0.013998 | -0.014008 | 0.3293 | 0.2014 | 0.071275 | 0.07228 | -0.00099768 | -0.00099073 | -286.6 | -0.079611 | 4.6835e-05
5703204 | 0.9789 | -0.014 | -0.014099 | -0.014142 | 1.3106 | 0.20141 | 0.28364 | 0.28767 | -0.0039991 | -0.003971 | -286.2 | -0.0795 | 4.7739e-05
5703228 | 0.9788 | -0.0139 | -0.013998 | -0.014006 | 0.2563 | 0.2014 | 0.055475 | 0.056257 | -0.00077651 | -0.0007711 | -285.8 | -0.079389 | 4.7382e-05
5703252 | 0.9789 | -0.014 | -0.014099 | -0.014114 | 0.4467 | 0.20141 | 0.096676 | 0.098049 | -0.001363 | -0.0013535 | -285.4 | -0.079278 | 5.0743e-05
5703276 | 0.9788 | -0.0139 | -0.013998 | -0.014035 | 1.1501 | 0.2014 | 0.24893 | 0.25244 | -0.0034844 | -0.0034602 | -285 | -0.079167 | 4.913e-05
5703300 | 0.9788 | -0.0139 | -0.013998 | -0.014021 | 0.7239 | 0.2014 | 0.15668 | 0.15889 | -0.0021932 | -0.0021779 | -284.6 | -0.079056 | 4.878e-05
5703324 | 0.9788 | -0.0139 | -0.013998 | -0.014002 | 0.1394 | 0.2014 | 0.030172 | 0.030598 | -0.00042234 | -0.0004194 | -284.2 | -0.078944 | 4.8426e-05
5703348 | 0.9788 | -0.0139 | -0.013998 | -0.014001 | 0.0949 | 0.2014 | 0.020541 | 0.02083 | -0.00028752 | -0.00028551 | -283.8 | -0.078833 | 4.9279e-05
5703372 | 0.9789 | -0.014 | -0.014099 | -0.0141 | 0.0202 | 0.20141 | 0.0043717 | 0.0044338 | -6.1637e-05 | -6.1204e-05 | -283.4 | -0.078722 | 5.0119e-05
5703390 | 0.9787 | -0.0138 | -0.013896 | -0.013947 | 1.5444 | 0.20139 | 0.33431 | 0.33899 | -0.0046456 | -0.0046135 | -283.1 | -0.078639 | 4.7337e-05
5703414 | 0.9787 | -0.0138 | -0.013896 | -0.013901 | 0.1394 | 0.20139 | 0.030175 | 0.030598 | -0.00041932 | -0.00041642 | -282.7 | -0.078528 | 4.9354e-05
5703438 | 0.9787 | -0.0138 | -0.013896 | -0.013899 | 0.0949 | 0.20139 | 0.020543 | 0.02083 | -0.00028546 | -0.00028349 | -282.3 | -0.078417 | 4.7841e-05
5703456 | 0.9788 | -0.0139 | -0.013998 | -0.014002 | 0.1394 | 0.2014 | 0.030172 | 0.030598 | -0.00042234 | -0.0004194 | -282 | -0.078333 | 4.9769e-05
5703480 | 0.9787 | -0.0138 | -0.013896 | -0.013901 | 0.1394 | 0.20139 | 0.030175 | 0.030598 | -0.00041932 | -0.00041642 | -281.6 | -0.078222 | 5.0575e-05
5703504 | 0.9787 | -0.0138 | -0.013896 | -0.013897 | 0.0202 | 0.20139 | 0.0043726 | 0.0044338 | -6.0762e-05 | -6.0342e-05 | -281.2 | -0.078111 | 4.9077e-05
5703522 | 0.9787 | -0.0138 | -0.013896 | -0.013901 | 0.1394 | 0.20139 | 0.030175 | 0.030598 | -0.00041932 | -0.00041642 | -280.9 | -0.078028 | 5.0963e-05
5703546 | 0.9787 | -0.0138 | -0.013896 | -0.013903 | 0.2122 | 0.20139 | 0.045934 | 0.046577 | -0.00063831 | -0.00063389 | -280.5 | -0.077917 | 4.8369e-05
5703570 | 0.9787 | -0.0138 | -0.013896 | -0.013901 | 0.1394 | 0.20139 | 0.030175 | 0.030598 | -0.00041932 | -0.00041642 | -280.1 | -0.077806 | 5.0279e-05
5703588 | 0.9786 | -0.0137 | -0.013795 | -0.013848 | 1.619 | 0.20138 | 0.35049 | 0.35536 | -0.004835 | -0.0048018 | -279.8 | -0.077722 | 4.878e-05
5703612 | 0.9785 | -0.0136 | -0.013693 | -0.013704 | 0.3293 | 0.20137 | 0.071297 | 0.07228 | -0.00097629 | -0.00096964 | -279.4 | -0.077611 | 4.7357e-05
5703636 | 0.9787 | -0.0138 | -0.013896 | -0.013903 | 0.2122 | 0.20139 | 0.045934 | 0.046577 | -0.00063831 | -0.00063389 | -279 | -0.0775 | 4.9234e-05
5703660 | 0.9786 | -0.0137 | -0.013795 | -0.013802 | 0.2122 | 0.20138 | 0.045939 | 0.046577 | -0.00063371 | -0.00062936 | -278.6 | -0.077389 | 4.9991e-05
5703684 | 0.9786 | -0.0137 | -0.013795 | -0.013798 | 0.0949 | 0.20138 | 0.020545 | 0.02083 | -0.00028341 | -0.00028146 | -278.2 | -0.077278 | 4.8596e-05
5703714 | 0.9786 | -0.0137 | -0.013795 | -0.013809 | 0.4467 | 0.20138 | 0.096705 | 0.098049 | -0.001334 | -0.0013249 | -277.7 | -0.077139 | 4.9409e-05
5703804 | 0.9786 | -0.0137 | -0.013795 | -0.013795 | 0.0202 | 0.20138 | 0.0043731 | 0.0044338 | -6.0325e-05 | -5.9911e-05 | -276.2 | -0.076722 | 5.0747e-05
5703828 | 0.9785 | -0.0136 | -0.013693 | -0.0137 | 0.2122 | 0.20137 | 0.045944 | 0.046577 | -0.00062912 | -0.00062483 | -275.8 | -0.076611 | 5.1502e-05
5703852 | 0.9783 | -0.0134 | -0.013491 | -0.013501 | 0.3293 | 0.20135 | 0.071311 | 0.07228 | -0.00096203 | -0.00095557 | -275.4 | -0.0765 | 4.9041e-05
5703876 | 0.9783 | -0.0134 | -0.013491 | -0.013498 | 0.2122 | 0.20135 | 0.045953 | 0.046577 | -0.00061993 | -0.00061577 | -275 | -0.076389 | 4.8729e-05
5703894 | 0.9784 | -0.0135 | -0.013592 | -0.013603 | 0.3293 | 0.20136 | 0.071304 | 0.07228 | -0.00096916 | -0.00096261 | -274.7 | -0.076306 | 4.9422e-05
5703918 | 0.9783 | -0.0134 | -0.013491 | -0.013501 | 0.3293 | 0.20135 | 0.071311 | 0.07228 | -0.00096203 | -0.00095557 | -274.3 | -0.076194 | 4.9112e-05
5703942 | 0.9782 | -0.0133 | -0.013389 | -0.013404 | 0.4467 | 0.20134 | 0.096745 | 0.098049 | -0.0012953 | -0.0012867 | -273.9 | -0.076083 | 4.7767e-05
5703966 | 0.9783 | -0.0134 | -0.013491 | -0.013491 | 0.0202 | 0.20135 | 0.0043744 | 0.0044338 | -5.9013e-05 | -5.8617e-05 | -273.5 | -0.075972 | 5.16e-05
5703990 | 0.9782 | -0.0133 | -0.013389 | -0.0134 | 0.3293 | 0.20134 | 0.071319 | 0.07228 | -0.0009549 | -0.00094854 | -273.1 | -0.075861 | 4.9231e-05
5704020 | 0.9782 | -0.0133 | -0.013389 | -0.013444 | 1.6635 | 0.20134 | 0.36027 | 0.36513 | -0.0048238 | -0.0047917 | -272.6 | -0.075722 | 4.7951e-05
5704080 | 0.9782 | -0.0133 | -0.013389 | -0.013392 | 0.0949 | 0.20134 | 0.020553 | 0.02083 | -0.00027519 | -0.00027336 | -271.6 | -0.075444 | 4.898e-05
5704140 | 0.9782 | -0.0133 | -0.013389 | -0.013419 | 0.9156 | 0.20134 | 0.1983 | 0.20097 | -0.002655 | -0.0026374 | -270.6 | -0.075167 | 5e-05
5704200 | 0.9782 | -0.0133 | -0.013389 | -0.013404 | 0.4467 | 0.20134 | 0.096745 | 0.098049 | -0.0012953 | -0.0012867 | -269.6 | -0.074889 | 5e-05
5704260 | 0.9782 | -0.0133 | -0.013389 | -0.013396 | 0.2122 | 0.20134 | 0.045957 | 0.046577 | -0.00061534 | -0.00061123 | -268.6 | -0.074611 | 5.102e-05
5704321 | 0.978 | -0.0131 | -0.013187 | -0.013195 | 0.2563 | 0.20132 | 0.05552 | 0.056257 | -0.00073211 | -0.00072731 | -267.5833 | -0.074329 | 4.8988e-05
5704380 | 0.978 | -0.0131 | -0.013187 | -0.01324 | 1.619 | 0.20132 | 0.35071 | 0.35536 | -0.0046246 | -0.0045943 | -266.6 | -0.074056 | 5e-05
5704441 | 0.978 | -0.0131 | -0.013187 | -0.013205 | 0.5638 | 0.20132 | 0.12213 | 0.12375 | -0.0016105 | -0.0015999 | -265.5833 | -0.073773 | 4.8988e-05
5704501 | 0.9778 | -0.0129 | -0.012984 | -0.013006 | 0.6811 | 0.2013 | 0.14757 | 0.1495 | -0.001916 | -0.0019037 | -264.5833 | -0.073495 | 4.8988e-05
5704560 | 0.9777 | -0.0128 | -0.012883 | -0.012897 | 0.4467 | 0.20129 | 0.096794 | 0.098049 | -0.001247 | -0.001239 | -263.6 | -0.073222 | 4.7959e-05
5704620 | 0.9777 | -0.0128 | -0.012883 | -0.012905 | 0.6811 | 0.20129 | 0.14758 | 0.1495 | -0.0019013 | -0.0018891 | -262.6 | -0.072944 | 4.898e-05
5704680 | 0.9777 | -0.0128 | -0.012883 | -0.012943 | 1.8535 | 0.20129 | 0.40163 | 0.40684 | -0.005174 | -0.0051408 | -261.6 | -0.072667 | 5e-05
5704740 | 0.9777 | -0.0128 | -0.012883 | -0.012913 | 0.9156 | 0.20129 | 0.1984 | 0.20097 | -0.0025559 | -0.0025395 | -260.6 | -0.072389 | 5e-05
5704800 | 0.9777 | -0.0128 | -0.012883 | -0.012924 | 1.2672 | 0.20129 | 0.27458 | 0.27814 | -0.0035374 | -0.0035147 | -259.6 | -0.072111 | 5.102e-05
5704860 | 0.9775 | -0.0126 | -0.01268 | -0.012718 | 1.1501 | 0.20127 | 0.24926 | 0.25244 | -0.0031606 | -0.0031407 | -258.6 | -0.071833 | 4.7959e-05
5704920 | 0.9775 | -0.0126 | -0.01268 | -0.012714 | 1.0327 | 0.20127 | 0.22382 | 0.22667 | -0.002838 | -0.0028201 | -257.6 | -0.071556 | 4.898e-05
5704980 | 0.9776 | -0.0127 | -0.012781 | -0.012834 | 1.619 | 0.20128 | 0.35085 | 0.35536 | -0.0044843 | -0.0044558 | -256.6 | -0.071278 | 5e-05
5705040 | 0.9775 | -0.0126 | -0.01268 | -0.012741 | 1.8535 | 0.20127 | 0.40171 | 0.40684 | -0.0050937 | -0.0050615 | -255.6 | -0.071 | 4.898e-05
5705100 | 0.9774 | -0.0125 | -0.012579 | -0.01264 | 1.8535 | 0.20126 | 0.40175 | 0.40684 | -0.0050535 | -0.0050219 | -254.6 | -0.070722 | 4.898e-05
5705160 | 0.9773 | -0.0124 | -0.012478 | -0.012515 | 1.1501 | 0.20125 | 0.24931 | 0.25244 | -0.0031108 | -0.0030915 | -253.6 | -0.070444 | 4.898e-05
5705221 | 0.9773 | -0.0124 | -0.012478 | -0.012531 | 1.619 | 0.20125 | 0.35096 | 0.35536 | -0.0043791 | -0.0043519 | -252.5833 | -0.070162 | 4.8988e-05
5705280 | 0.9772 | -0.0123 | -0.012376 | -0.012433 | 1.7361 | 0.20124 | 0.37638 | 0.38107 | -0.0046582 | -0.0046295 | -251.6 | -0.069889 | 5e-05
5705340 | 0.9772 | -0.0123 | -0.012376 | -0.012449 | 2.2053 | 0.20124 | 0.4781 | 0.48405 | -0.0059171 | -0.0058806 | -250.6 | -0.069611 | 4.898e-05
5705400 | 0.9772 | -0.0123 | -0.012376 | -0.01246 | 2.5569 | 0.20124 | 0.55433 | 0.56123 | -0.0068605 | -0.0068182 | -249.6 | -0.069333 | 5e-05
5705460 | 0.9771 | -0.0122 | -0.012275 | -0.01234 | 1.9706 | 0.20123 | 0.42726 | 0.43254 | -0.0052446 | -0.0052126 | -248.6 | -0.069056 | 5e-05
5705521 | 0.9772 | -0.0123 | -0.012376 | -0.012453 | 2.3224 | 0.20124 | 0.50349 | 0.50976 | -0.0062313 | -0.0061929 | -247.5833 | -0.068773 | 5.1029e-05
5705580 | 0.9769 | -0.012 | -0.012073 | -0.012106 | 1.0327 | 0.20121 | 0.22395 | 0.22667 | -0.0027037 | -0.0026874 | -246.6 | -0.0685 | 4.7951e-05
5705640 | 0.9767 | -0.0118 | -0.01187 | -0.011946 | 2.3224 | 0.20119 | 0.50374 | 0.50976 | -0.0059795 | -0.0059441 | -245.6 | -0.068222 | 4.6939e-05
5705700 | 0.9767 | -0.0118 | -0.01187 | -0.011935 | 1.9706 | 0.20119 | 0.42743 | 0.43254 | -0.0050737 | -0.0050437 | -244.6 | -0.067944 | 4.6939e-05
5705760 | 0.9767 | -0.0118 | -0.01187 | -0.011962 | 2.7913 | 0.20119 | 0.60545 | 0.61268 | -0.0071868 | -0.0071443 | -243.6 | -0.067667 | 4.7959e-05
5705820 | 0.9767 | -0.0118 | -0.01187 | -0.011966 | 2.9087 | 0.20119 | 0.63091 | 0.63845 | -0.007489 | -0.0074448 | -242.6 | -0.067389 | 4.898e-05
5705880 | 0.9767 | -0.0118 | -0.01187 | -0.011958 | 2.6742 | 0.20119 | 0.58005 | 0.58698 | -0.0068853 | -0.0068446 | -241.6 | -0.067111 | 4.7959e-05
5705940 | 0.9767 | -0.0118 | -0.01187 | -0.011954 | 2.5569 | 0.20119 | 0.55461 | 0.56123 | -0.0065833 | -0.0065443 | -240.6 | -0.066833 | 5e-05
5706000 | 0.9767 | -0.0118 | -0.01187 | -0.011939 | 2.0879 | 0.20119 | 0.45288 | 0.45828 | -0.0053757 | -0.0053439 | -239.6 | -0.066556 | 5e-05
5706060 | 0.9767 | -0.0118 | -0.01187 | -0.011962 | 2.7913 | 0.20119 | 0.60545 | 0.61268 | -0.0071868 | -0.0071443 | -238.6 | -0.066278 | 5.102e-05
5706120 | 0.9766 | -0.0117 | -0.011769 | -0.011814 | 1.3845 | 0.20118 | 0.30034 | 0.30389 | -0.0035347 | -0.0035139 | -237.6 | -0.066 | 4.9991e-05
5706180 | 0.9766 | -0.0117 | -0.011769 | -0.011814 | 1.3845 | 0.20118 | 0.30034 | 0.30389 | -0.0035347 | -0.0035139 | -236.6 | -0.065722 | 5e-05
5706240 | 0.9764 | -0.0115 | -0.011567 | -0.011624 | 1.7361 | 0.20116 | 0.37668 | 0.38107 | -0.004357 | -0.0043319 | -235.6 | -0.065444 | 4.7959e-05
5706300 | 0.9762 | -0.0113 | -0.011364 | -0.011394 | 0.9156 | 0.20114 | 0.1987 | 0.20097 | -0.0022581 | -0.0022453 | -234.6 | -0.065167 | 5e-05
5706360 | 0.9762 | -0.0113 | -0.011364 | -0.011417 | 1.619 | 0.20114 | 0.35135 | 0.35536 | -0.0039928 | -0.0039702 | -233.6 | -0.064889 | 4.5918e-05
5706420 | 0.9762 | -0.0113 | -0.011364 | -0.011379 | 0.4467 | 0.20114 | 0.096941 | 0.098049 | -0.0011017 | -0.0010954 | -232.6 | -0.064611 | 5e-05
5706480 | 0.9762 | -0.0113 | -0.011364 | -0.011391 | 0.7983 | 0.20114 | 0.17324 | 0.17522 | -0.0019688 | -0.0019576 | -231.6 | -0.064333 | 5e-05
5706540 | 0.9762 | -0.0113 | -0.011364 | -0.011391 | 0.7983 | 0.20114 | 0.17324 | 0.17522 | -0.0019688 | -0.0019576 | -230.6 | -0.064056 | 4.9991e-05
5706600 | 0.9762 | -0.0113 | -0.011364 | -0.011452 | 2.6742 | 0.20114 | 0.58034 | 0.58698 | -0.0065952 | -0.0065579 | -229.6 | -0.063778 | 4.9991e-05
5706660 | 0.9762 | -0.0113 | -0.011364 | -0.011414 | 1.5017 | 0.20114 | 0.32589 | 0.32962 | -0.0037035 | -0.0036826 | -228.6 | -0.0635 | 5e-05
5706720 | 0.976 | -0.0111 | -0.011162 | -0.011196 | 1.0327 | 0.20112 | 0.22416 | 0.22667 | -0.0025021 | -0.0024881 | -227.6 | -0.063222 | 4.7959e-05
5706780 | 0.9761 | -0.0112 | -0.011263 | -0.011309 | 1.3845 | 0.20113 | 0.30049 | 0.30389 | -0.0033845 | -0.0033655 | -226.6 | -0.062944 | 5e-05
5706840 | 0.9759 | -0.011 | -0.011061 | -0.011106 | 1.3845 | 0.20111 | 0.30055 | 0.30389 | -0.0033244 | -0.003306 | -225.6 | -0.062667 | 4.8971e-05
5706900 | 0.9758 | -0.0109 | -0.01096 | -0.011021 | 1.8535 | 0.2011 | 0.4024 | 0.40684 | -0.0044102 | -0.0043862 | -224.6 | -0.062389 | 5e-05
5706960 | 0.9759 | -0.011 | -0.011061 | -0.011137 | 2.3224 | 0.20111 | 0.50415 | 0.50976 | -0.0055764 | -0.0055456 | -223.6 | -0.062111 | 5e-05
5707020 | 0.9757 | -0.0108 | -0.010859 | -0.010935 | 2.3224 | 0.20109 | 0.50425 | 0.50976 | -0.0054755 | -0.0054459 | -222.6 | -0.061833 | 4.6939e-05
5707080 | 0.9758 | -0.0109 | -0.01096 | -0.011017 | 1.7361 | 0.2011 | 0.37691 | 0.38107 | -0.0041309 | -0.0041083 | -221.6 | -0.061556 | 5.102e-05
5707140 | 0.9757 | -0.0108 | -0.010859 | -0.010927 | 2.0879 | 0.20109 | 0.45334 | 0.45828 | -0.0049227 | -0.004896 | -220.6 | -0.061278 | 5e-05
5707201 | 0.9757 | -0.0108 | -0.010859 | -0.010927 | 2.0879 | 0.20109 | 0.45334 | 0.45828 | -0.0049227 | -0.004896 | -219.5833 | -0.060995 | 4.8988e-05
5707260 | 0.9757 | -0.0108 | -0.010859 | -0.010939 | 2.4398 | 0.20109 | 0.52974 | 0.53553 | -0.0057523 | -0.0057212 | -218.6 | -0.060722 | 5e-05
5707320 | 0.9755 | -0.0106 | -0.010657 | -0.010771 | 3.4947 | 0.20107 | 0.75894 | 0.76707 | -0.0080877 | -0.0080448 | -217.6 | -0.060444 | 4.7959e-05
5707380 | 0.9755 | -0.0106 | -0.010657 | -0.010787 | 3.9637 | 0.20107 | 0.86079 | 0.87001 | -0.0091731 | -0.0091244 | -216.6 | -0.060167 | 4.898e-05
5707440 | 0.9755 | -0.0106 | -0.010657 | -0.010748 | 2.7913 | 0.20107 | 0.60618 | 0.61268 | -0.0064598 | -0.0064255 | -215.6 | -0.059889 | 5e-05
5707501 | 0.9755 | -0.0106 | -0.010657 | -0.010702 | 1.3845 | 0.20107 | 0.30067 | 0.30389 | -0.0032041 | -0.0031871 | -214.5833 | -0.059606 | 5.1029e-05
5707560 | 0.9755 | -0.0106 | -0.010657 | -0.010764 | 3.2603 | 0.20107 | 0.70804 | 0.71562 | -0.0075452 | -0.0075052 | -213.6 | -0.059333 | 5.102e-05
5707621 | 0.9753 | -0.0104 | -0.010454 | -0.010569 | 3.4947 | 0.20105 | 0.75909 | 0.76707 | -0.0079359 | -0.0078946 | -212.5833 | -0.059051 | 4.8988e-05
5707680 | 0.9752 | -0.0103 | -0.010353 | -0.010468 | 3.4947 | 0.20104 | 0.75917 | 0.76707 | -0.00786 | -0.0078195 | -211.6 | -0.058778 | 5e-05
5707740 | 0.9753 | -0.0104 | -0.010454 | -0.010573 | 3.6121 | 0.20105 | 0.78459 | 0.79284 | -0.0082025 | -0.0081598 | -210.6 | -0.0585 | 5.102e-05
5707800 | 0.9751 | -0.0102 | -0.010252 | -0.010375 | 3.7292 | 0.20103 | 0.81019 | 0.81854 | -0.0083064 | -0.008264 | -209.6 | -0.058222 | 4.898e-05
5707860 | 0.9751 | -0.0102 | -0.010252 | -0.010375 | 3.7292 | 0.20103 | 0.81019 | 0.81854 | -0.0083064 | -0.008264 | -208.6 | -0.057944 | 4.7959e-05
5707920 | 0.9751 | -0.0102 | -0.010252 | -0.010363 | 3.3776 | 0.20103 | 0.73381 | 0.74137 | -0.0075233 | -0.0074848 | -207.6 | -0.057667 | 5e-05
5707980 | 0.9751 | -0.0102 | -0.010252 | -0.010367 | 3.4947 | 0.20103 | 0.75925 | 0.76707 | -0.0077841 | -0.0077443 | -206.6 | -0.057389 | 5e-05
5708040 | 0.975 | -0.0101 | -0.010151 | -0.010281 | 3.9637 | 0.20102 | 0.86123 | 0.87001 | -0.0087426 | -0.0086984 | -205.6 | -0.057111 | 5.102e-05
5708100 | 0.9748 | -0.0099 | -0.0099493 | -0.010064 | 3.4947 | 0.201 | 0.75948 | 0.76707 | -0.0075563 | -0.0075188 | -204.6 | -0.056833 | 4.6939e-05
5708161 | 0.9748 | -0.0099 | -0.0099493 | -0.010026 | 2.3224 | 0.201 | 0.50471 | 0.50976 | -0.0050215 | -0.0049966 | -203.5833 | -0.056551 | 5.0009e-05
5708220 | 0.9748 | -0.0099 | -0.0099493 | -0.010083 | 4.081 | 0.201 | 0.88689 | 0.89576 | -0.008824 | -0.0087802 | -202.6 | -0.056278 | 4.898e-05
5708280 | 0.9748 | -0.0099 | -0.0099493 | -0.010064 | 3.4947 | 0.201 | 0.75948 | 0.76707 | -0.0075563 | -0.0075188 | -201.6 | -0.056 | 5e-05
5708340 | 0.9747 | -0.0098 | -0.0098483 | -0.0099977 | 4.55 | 0.20099 | 0.98892 | 0.9987 | -0.0097392 | -0.0096914 | -200.6 | -0.055722 | 4.7959e-05
5708400 | 0.9747 | -0.0098 | -0.0098483 | -0.0099823 | 4.081 | 0.20099 | 0.88698 | 0.89576 | -0.0087353 | -0.0086924 | -199.6 | -0.055444 | 4.9847e-05
5708460 | 0.9747 | -0.0098 | -0.0098483 | -0.0099823 | 4.081 | 0.20099 | 0.88698 | 0.89576 | -0.0087353 | -0.0086924 | -198.6 | -0.055167 | 4.9991e-05
5708520 | 0.9745 | -0.0096 | -0.0096464 | -0.0097919 | 4.4328 | 0.20097 | 0.96364 | 0.97298 | -0.0092956 | -0.0092509 | -197.6 | -0.054889 | 4.898e-05
5708580 | 0.9746 | -0.0097 | -0.0097474 | -0.0099006 | 4.6673 | 0.20098 | 1.0145 | 1.0245 | -0.0098888 | -0.0098408 | -196.6 | -0.054611 | 4.8591e-05
5708640 | 0.9745 | -0.0096 | -0.0096464 | -0.0097958 | 4.55 | 0.20097 | 0.98912 | 0.9987 | -0.0095414 | -0.0094955 | -195.6 | -0.054333 | 4.9986e-05
5708700 | 0.9743 | -0.0094 | -0.0094445 | -0.0096054 | 4.9018 | 0.20095 | 1.0658 | 1.0759 | -0.010066 | -0.010019 | -194.6 | -0.054056 | 4.9593e-05
5708761 | 0.9744 | -0.0095 | -0.0095454 | -0.0097256 | 5.4878 | 0.20096 | 1.1931 | 1.2045 | -0.011389 | -0.011334 | -193.5833 | -0.053773 | 5.0746e-05
5708820 | 0.9742 | -0.0093 | -0.0093435 | -0.0095083 | 5.0189 | 0.20094 | 1.0914 | 1.1016 | -0.010197 | -0.01015 | -192.6 | -0.0535 | 4.8246e-05
5708880 | 0.9744 | -0.0095 | -0.0095454 | -0.0097256 | 5.4878 | 0.20096 | 1.1931 | 1.2045 | -0.011389 | -0.011334 | -191.6 | -0.053222 | 4.9989e-05
5708940 | 0.9742 | -0.0093 | -0.0093435 | -0.0095122 | 5.1362 | 0.20094 | 1.1169 | 1.1274 | -0.010436 | -0.010387 | -190.6 | -0.052944 | 5.0926e-05
5709000 | 0.9742 | -0.0093 | -0.0093435 | -0.0095199 | 5.3707 | 0.20094 | 1.1679 | 1.1788 | -0.010912 | -0.010861 | -189.6 | -0.052667 | 4.9383e-05
5709060 | 0.9742 | -0.0093 | -0.0093435 | -0.0095276 | 5.6052 | 0.20094 | 1.2189 | 1.2303 | -0.011389 | -0.011336 | -188.6 | -0.052389 | 4.9716e-05
5709120 | 0.9742 | -0.0093 | -0.0093435 | -0.0095353 | 5.8396 | 0.20094 | 1.2698 | 1.2818 | -0.011865 | -0.01181 | -187.6 | -0.052111 | 4.9464e-05
5709181 | 0.974 | -0.0091 | -0.0091417 | -0.0093295 | 5.7223 | 0.20092 | 1.2446 | 1.256 | -0.011378 | -0.011326 | -186.5833 | -0.051829 | 4.8965e-05
5709240 | 0.9741 | -0.0092 | -0.0092426 | -0.009442 | 6.0741 | 0.20093 | 1.321 | 1.3332 | -0.012209 | -0.012153 | -185.6 | -0.051556 | 4.9652e-05
5709300 | 0.974 | -0.0091 | -0.0091417 | -0.0093642 | 6.7775 | 0.20092 | 1.4741 | 1.4876 | -0.013476 | -0.013414 | -184.6 | -0.051278 | 4.9569e-05
5709361 | 0.9739 | -0.009 | -0.0090407 | -0.009194 | 4.6673 | 0.20091 | 1.0152 | 1.0245 | -0.0091785 | -0.0091371 | -183.5833 | -0.050995 | 4.9277e-05
5709420 | 0.9737 | -0.0088 | -0.0088389 | -0.0090615 | 6.7775 | 0.20089 | 1.4745 | 1.4876 | -0.013033 | -0.012976 | -182.6 | -0.050722 | 4.9048e-05
5709480 | 0.9737 | -0.0088 | -0.0088389 | -0.0090576 | 6.6604 | 0.20089 | 1.4491 | 1.4619 | -0.012808 | -0.012752 | -181.6 | -0.050444 | 4.9433e-05
5709540 | 0.9737 | -0.0088 | -0.0088389 | -0.0090846 | 7.4809 | 0.20089 | 1.6276 | 1.642 | -0.014386 | -0.014323 | -180.6 | -0.050167 | 4.9738e-05
5709600 | 0.9737 | -0.0088 | -0.0088389 | -0.0090384 | 6.0741 | 0.20089 | 1.3215 | 1.3332 | -0.011681 | -0.011629 | -179.6 | -0.049889 | 4.9381e-05
5709660 | 0.9736 | -0.0087 | -0.0087381 | -0.0089645 | 6.8948 | 0.20088 | 1.5002 | 1.5134 | -0.013109 | -0.013052 | -178.6 | -0.049611 | 4.9225e-05
5709720 | 0.9736 | -0.0087 | -0.0087381 | -0.0089452 | 6.3086 | 0.20088 | 1.3727 | 1.3847 | -0.011994 | -0.011942 | -177.6 | -0.049333 | 4.9476e-05
5709780 | 0.9733 | -0.0084 | -0.0084355 | -0.0086734 | 7.2464 | 0.20085 | 1.5772 | 1.5906 | -0.013304 | -0.013248 | -176.6 | -0.049056 | 4.8977e-05
5709840 | 0.9734 | -0.0085 | -0.0085363 | -0.0087589 | 6.7775 | 0.20086 | 1.475 | 1.4876 | -0.012591 | -0.012537 | -175.6 | -0.048778 | 4.9211e-05
5709901 | 0.9735 | -0.0086 | -0.0086372 | -0.0088597 | 6.7775 | 0.20087 | 1.4748 | 1.4876 | -0.012738 | -0.012684 | -174.5833 | -0.048495 | 4.9416e-05
5709960 | 0.9734 | -0.0085 | -0.0085363 | -0.0087435 | 6.3086 | 0.20086 | 1.3729 | 1.3847 | -0.01172 | -0.01167 | -173.6 | -0.048222 | 4.95e-05
5710020 | 0.9733 | -0.0084 | -0.0084355 | -0.008658 | 6.7775 | 0.20085 | 1.4751 | 1.4876 | -0.012443 | -0.012391 | -172.6 | -0.047944 | 4.9387e-05
5710080 | 0.9733 | -0.0084 | -0.0084355 | -0.0086542 | 6.6604 | 0.20085 | 1.4496 | 1.4619 | -0.012228 | -0.012177 | -171.6 | -0.047667 | 4.964e-05
5710140 | 0.9732 | -0.0083 | -0.0083346 | -0.0085572 | 6.7775 | 0.20084 | 1.4753 | 1.4876 | -0.012296 | -0.012245 | -170.6 | -0.047389 | 4.9364e-05
5710200 | 0.9732 | -0.0083 | -0.0083346 | -0.008561 | 6.8948 | 0.20084 | 1.5008 | 1.5134 | -0.012509 | -0.012457 | -169.6 | -0.047111 | 4.9433e-05
5710260 | 0.9731 | -0.0082 | -0.0082338 | -0.0084717 | 7.2464 | 0.20083 | 1.5775 | 1.5906 | -0.012989 | -0.012936 | -168.6 | -0.046833 | 4.9345e-05
5710320 | 0.9732 | -0.0083 | -0.0083346 | -0.0085687 | 7.1293 | 0.20084 | 1.5519 | 1.5648 | -0.012934 | -0.01288 | -167.6 | -0.046556 | 4.9482e-05
5710380 | 0.973 | -0.0081 | -0.008133 | -0.0083709 | 7.2464 | 0.20081 | 1.5777 | 1.5906 | -0.012831 | -0.012779 | -166.6 | -0.046278 | 4.9399e-05
5710440 | 0.973 | -0.0081 | -0.008133 | -0.0083517 | 6.6604 | 0.20081 | 1.4501 | 1.4619 | -0.011794 | -0.011746 | -165.6 | -0.046 | 4.9388e-05
5710500 | 0.9729 | -0.008 | -0.0080322 | -0.008274 | 7.3638 | 0.2008 | 1.6034 | 1.6163 | -0.012879 | -0.012827 | -164.6 | -0.045722 | 4.9446e-05
5710560 | 0.9728 | -0.0079 | -0.0079314 | -0.0081885 | 7.8327 | 0.20079 | 1.7057 | 1.7192 | -0.013528 | -0.013475 | -163.6 | -0.045444 | 4.931e-05
5710620 | 0.9728 | -0.0079 | -0.0079314 | -0.0081962 | 8.0672 | 0.20079 | 1.7567 | 1.7707 | -0.013933 | -0.013878 | -162.6 | -0.045167 | 4.9304e-05
5710680 | 0.9727 | -0.0078 | -0.0078306 | -0.0080993 | 8.1843 | 0.20078 | 1.7824 | 1.7964 | -0.013957 | -0.013903 | -161.6 | -0.044889 | 4.9299e-05
5710740 | 0.9728 | -0.0079 | -0.0079314 | -0.008177 | 7.4809 | 0.20079 | 1.6291 | 1.642 | -0.012921 | -0.01287 | -160.6 | -0.044611 | 4.935e-05
5710800 | 0.9727 | -0.0078 | -0.0078306 | -0.0080878 | 7.8327 | 0.20078 | 1.7058 | 1.7192 | -0.013358 | -0.013305 | -159.6 | -0.044333 | 4.9398e-05
5710860 | 0.9727 | -0.0078 | -0.0078306 | -0.0081186 | 8.7706 | 0.20078 | 1.9101 | 1.9251 | -0.014957 | -0.014899 | -158.6 | -0.044056 | 4.9443e-05
5710920 | 0.9727 | -0.0078 | -0.0078306 | -0.0081032 | 8.3016 | 0.20078 | 1.808 | 1.8222 | -0.014157 | -0.014102 | -157.6 | -0.043778 | 4.9434e-05
5710980 | 0.9726 | -0.0077 | -0.0077298 | -0.0080524 | 9.8258 | 0.20077 | 2.1401 | 2.1567 | -0.016543 | -0.016479 | -156.6 | -0.0435 | 4.9377e-05
5711040 | 0.9725 | -0.0076 | -0.007629 | -0.0078978 | 8.1843 | 0.20076 | 1.7828 | 1.7964 | -0.013601 | -0.013549 | -155.6 | -0.043222 | 4.9378e-05
5711100 | 0.9725 | -0.0076 | -0.007629 | -0.0079093 | 8.5361 | 0.20076 | 1.8594 | 1.8736 | -0.014185 | -0.014131 | -154.6 | -0.042944 | 4.9426e-05
5711160 | 0.9723 | -0.0074 | -0.0074275 | -0.0076808 | 7.7154 | 0.20074 | 1.681 | 1.6935 | -0.012485 | -0.012439 | -153.6 | -0.042667 | 4.9339e-05
5711220 | 0.9724 | -0.0075 | -0.0075283 | -0.0078239 | 9.005 | 0.20075 | 1.9617 | 1.9766 | -0.014768 | -0.014713 | -152.6 | -0.042389 | 4.9469e-05
5711280 | 0.9723 | -0.0074 | -0.0074275 | -0.0077116 | 8.6535 | 0.20074 | 1.8853 | 1.8994 | -0.014003 | -0.013952 | -151.6 | -0.042111 | 4.9305e-05
5711340 | 0.9722 | -0.0073 | -0.0073268 | -0.0076263 | 9.1224 | 0.20073 | 1.9877 | 2.0023 | -0.014564 | -0.01451 | -150.6 | -0.041833 | 4.9349e-05
5711400 | 0.9722 | -0.0073 | -0.0073268 | -0.007634 | 9.3569 | 0.20073 | 2.0388 | 2.0538 | -0.014938 | -0.014883 | -149.6 | -0.041556 | 4.939e-05
5711461 | 0.9722 | -0.0073 | -0.0073268 | -0.0076032 | 8.419 | 0.20073 | 1.8344 | 1.8479 | -0.013441 | -0.013391 | -148.5833 | -0.041273 | 4.9391e-05
5711520 | 0.9721 | -0.0072 | -0.007226 | -0.007541 | 9.5913 | 0.20072 | 2.0901 | 2.1052 | -0.015103 | -0.015049 | -147.6 | -0.041 | 4.9357e-05
5711580 | 0.9721 | -0.0072 | -0.007226 | -0.0075448 | 9.7084 | 0.20072 | 2.1156 | 2.131 | -0.015287 | -0.015232 | -146.6 | -0.040722 | 4.9428e-05
5711640 | 0.972 | -0.0071 | -0.0071253 | -0.0074364 | 9.474 | 0.20071 | 2.0647 | 2.0795 | -0.014712 | -0.01466 | -145.6 | -0.040444 | 4.9362e-05
5711700 | 0.9719 | -0.007 | -0.0070246 | -0.0073472 | 9.8258 | 0.2007 | 2.1416 | 2.1567 | -0.015044 | -0.014991 | -144.6 | -0.040167 | 4.9395e-05
5711760 | 0.972 | -0.0071 | -0.0071253 | -0.0074402 | 9.5913 | 0.20071 | 2.0903 | 2.1052 | -0.014894 | -0.014841 | -143.6 | -0.039889 | 4.9429e-05
5711820 | 0.9718 | -0.0069 | -0.0069239 | -0.0072311 | 9.3569 | 0.20069 | 2.0396 | 2.0538 | -0.014122 | -0.014073 | -142.6 | -0.039611 | 4.9368e-05
5711880 | 0.9718 | -0.0069 | -0.0069239 | -0.0072658 | 10.4121 | 0.20069 | 2.2696 | 2.2854 | -0.015715 | -0.015661 | -141.6 | -0.039333 | 4.934e-05
5711940 | 0.9717 | -0.0068 | -0.0068232 | -0.0071458 | 9.8258 | 0.20068 | 2.1421 | 2.1567 | -0.014616 | -0.014566 | -140.6 | -0.039056 | 4.9343e-05
5712001 | 0.9717 | -0.0068 | -0.0068232 | -0.0071343 | 9.474 | 0.20068 | 2.0654 | 2.0795 | -0.014092 | -0.014044 | -139.5833 | -0.038773 | 4.9346e-05
5712060 | 0.9717 | -0.0068 | -0.0068232 | -0.0071535 | 10.0602 | 0.20068 | 2.1932 | 2.2082 | -0.014964 | -0.014913 | -138.6 | -0.0385 | 4.9375e-05
5712120 | 0.9717 | -0.0068 | -0.0068232 | -0.0071458 | 9.8258 | 0.20068 | 2.1421 | 2.1567 | -0.014616 | -0.014566 | -137.6 | -0.038222 | 4.9376e-05
5712180 | 0.9713 | -0.0064 | -0.0064206 | -0.006747 | 9.9429 | 0.20064 | 2.1685 | 2.1824 | -0.013923 | -0.013878 | -136.6 | -0.037944 | 4.9299e-05
5712240 | 0.9717 | -0.0068 | -0.0068232 | -0.0071458 | 9.8258 | 0.20068 | 2.1421 | 2.1567 | -0.014616 | -0.014566 | -135.6 | -0.037667 | 4.9431e-05
5712300 | 0.9713 | -0.0064 | -0.0064206 | -0.0067509 | 10.0602 | 0.20064 | 2.194 | 2.2082 | -0.014087 | -0.014042 | -134.6 | -0.037389 | 4.933e-05
5712360 | 0.9713 | -0.0064 | -0.0064206 | -0.0067547 | 10.1774 | 0.20064 | 2.2196 | 2.2339 | -0.014251 | -0.014205 | -133.6 | -0.037111 | 4.9357e-05
5712421 | 0.9713 | -0.0064 | -0.0064206 | -0.0067393 | 9.7084 | 0.20064 | 2.1173 | 2.131 | -0.013594 | -0.013551 | -132.5833 | -0.036829 | 4.9359e-05
5712481 | 0.9713 | -0.0064 | -0.0064206 | -0.0067355 | 9.5913 | 0.20064 | 2.0918 | 2.1052 | -0.01343 | -0.013387 | -131.5833 | -0.036551 | 4.9385e-05
5712540 | 0.9713 | -0.0064 | -0.0064206 | -0.006747 | 9.9429 | 0.20064 | 2.1685 | 2.1824 | -0.013923 | -0.013878 | -130.6 | -0.036278 | 4.9379e-05
5712600 | 0.9713 | -0.0064 | -0.0064206 | -0.0067432 | 9.8258 | 0.20064 | 2.1429 | 2.1567 | -0.013759 | -0.013715 | -129.6 | -0.036 | 4.9382e-05
5712660 | 0.9712 | -0.0063 | -0.0063199 | -0.0066425 | 9.8258 | 0.20063 | 2.1431 | 2.1567 | -0.013544 | -0.013502 | -128.6 | -0.035722 | 4.9387e-05
5712721 | 0.9711 | -0.0062 | -0.0062193 | -0.0065496 | 10.0602 | 0.20062 | 2.1945 | 2.2082 | -0.013648 | -0.013606 | -127.5833 | -0.03544 | 4.9349e-05
5712780 | 0.9709 | -0.006 | -0.0060181 | -0.0063407 | 9.8258 | 0.2006 | 2.1438 | 2.1567 | -0.012901 | -0.012863 | -126.6 | -0.035167 | 4.9333e-05
5712840 | 0.971 | -0.0061 | -0.0061187 | -0.0064528 | 10.1774 | 0.20061 | 2.2203 | 2.2339 | -0.013585 | -0.013544 | -125.6 | -0.034889 | 4.936e-05
5712900 | 0.9711 | -0.0062 | -0.0062193 | -0.0065573 | 10.2947 | 0.20062 | 2.2456 | 2.2596 | -0.013966 | -0.013923 | -124.6 | -0.034611 | 4.9425e-05
5712960 | 0.9708 | -0.0059 | -0.0059175 | -0.0062478 | 10.0602 | 0.20059 | 2.1951 | 2.2082 | -0.01299 | -0.012951 | -123.6 | -0.034333 | 4.9351e-05
5713020 | 0.9708 | -0.0059 | -0.0059175 | -0.0062747 | 10.881 | 0.20059 | 2.3742 | 2.3883 | -0.01405 | -0.014008 | -122.6 | -0.034056 | 4.9375e-05
5713080 | 0.9709 | -0.006 | -0.0060181 | -0.0063484 | 10.0602 | 0.2006 | 2.1949 | 2.2082 | -0.013209 | -0.01317 | -121.6 | -0.033778 | 4.9379e-05
5713140 | 0.9708 | -0.0059 | -0.0059175 | -0.0062593 | 10.4121 | 0.20059 | 2.2719 | 2.2854 | -0.013444 | -0.013404 | -120.6 | -0.0335 | 4.9402e-05
5713200 | 0.9708 | -0.0059 | -0.0059175 | -0.0062516 | 10.1774 | 0.20059 | 2.2207 | 2.2339 | -0.013141 | -0.013102 | -119.6 | -0.033222 | 4.9406e-05
5713260 | 0.9707 | -0.0058 | -0.0058169 | -0.0061357 | 9.7084 | 0.20058 | 2.1186 | 2.131 | -0.012324 | -0.012288 | -118.6 | -0.032944 | 4.9374e-05
5713320 | 0.9706 | -0.0057 | -0.0057163 | -0.0060543 | 10.2947 | 0.20057 | 2.2468 | 2.2596 | -0.012843 | -0.012807 | -117.6 | -0.032667 | 4.9344e-05
5713380 | 0.9705 | -0.0056 | -0.0056157 | -0.0059769 | 10.9981 | 0.20056 | 2.4005 | 2.414 | -0.013481 | -0.013443 | -116.6 | -0.032389 | 4.9349e-05
5713440 | 0.9705 | -0.0056 | -0.0056157 | -0.0060153 | 12.1704 | 0.20056 | 2.6564 | 2.6713 | -0.014918 | -0.014876 | -115.6 | -0.032111 | 4.9387e-05
5713500 | 0.9705 | -0.0056 | -0.0056157 | -0.0059807 | 11.1155 | 0.20056 | 2.4261 | 2.4398 | -0.013625 | -0.013586 | -114.6 | -0.031833 | 4.9358e-05
5713560 | 0.9703 | -0.0054 | -0.0054146 | -0.0057757 | 10.9981 | 0.20054 | 2.401 | 2.414 | -0.013001 | -0.012965 | -113.6 | -0.031556 | 4.9346e-05
5713620 | 0.9703 | -0.0054 | -0.0054146 | -0.0057796 | 11.1155 | 0.20054 | 2.4266 | 2.4398 | -0.013139 | -0.013104 | -112.6 | -0.031278 | 4.9366e-05
5713680 | 0.9703 | -0.0054 | -0.0054146 | -0.0057411 | 9.9429 | 0.20054 | 2.1706 | 2.1824 | -0.011753 | -0.011721 | -111.6 | -0.031 | 4.9363e-05
5713740 | 0.9704 | -0.0055 | -0.0055152 | -0.0058917 | 11.467 | 0.20055 | 2.5031 | 2.517 | -0.013805 | -0.013767 | -110.6 | -0.030722 | 4.9358e-05
5713800 | 0.9702 | -0.0053 | -0.0053141 | -0.0056906 | 11.467 | 0.20053 | 2.5036 | 2.517 | -0.013304 | -0.013269 | -109.6 | -0.030444 | 4.9353e-05
5713860 | 0.9702 | -0.0053 | -0.0053141 | -0.0056868 | 11.3499 | 0.20053 | 2.478 | 2.4913 | -0.013169 | -0.013134 | -108.6 | -0.030167 | 4.9379e-05
5713920 | 0.97 | -0.0051 | -0.005113 | -0.0055281 | 12.6396 | 0.20051 | 2.7602 | 2.7743 | -0.014113 | -0.014077 | -107.6 | -0.029889 | 4.9344e-05
5713980 | 0.9702 | -0.0053 | -0.0053141 | -0.0057022 | 11.8189 | 0.20053 | 2.5804 | 2.5942 | -0.013713 | -0.013676 | -106.6 | -0.029611 | 4.94e-05
5714040 | 0.9699 | -0.005 | -0.0050125 | -0.0053967 | 11.7015 | 0.2005 | 2.5556 | 2.5684 | -0.01281 | -0.012778 | -105.6 | -0.029333 | 4.935e-05
5714100 | 0.97 | -0.0051 | -0.005113 | -0.0054896 | 11.467 | 0.20051 | 2.5041 | 2.517 | -0.012804 | -0.012771 | -104.6 | -0.029056 | 4.9375e-05
5714160 | 0.9699 | -0.005 | -0.0050125 | -0.005416 | 12.2878 | 0.2005 | 2.6836 | 2.6971 | -0.013452 | -0.013418 | -103.6 | -0.028778 | 4.9415e-05
5714220 | 0.97 | -0.0051 | -0.005113 | -0.005505 | 11.936 | 0.20051 | 2.6065 | 2.6199 | -0.013327 | -0.013293 | -102.6 | -0.0285 | 4.941e-05
5714298 | 0.9698 | -0.0049 | -0.004912 | -0.0052501 | 10.2947 | 0.20049 | 2.2486 | 2.2596 | -0.011045 | -0.011018 | -101.3 | -0.028139 | 4.9378e-05
5714341 | 0.9698 | -0.0049 | -0.004912 | -0.0052732 | 10.9981 | 0.20049 | 2.4022 | 2.414 | -0.0118 | -0.011771 | -100.5833 | -0.02794 | 4.9371e-05
5714400 | 0.9697 | -0.0048 | -0.0048116 | -0.0051265 | 9.5913 | 0.20048 | 2.0951 | 2.1052 | -0.010081 | -0.010057 | -99.6 | -0.027667 | 4.9366e-05
5715001 | 0.9694 | -0.0045 | -0.0045102 | -0.0048867 | 11.467 | 0.20045 | 2.5056 | 2.517 | -0.011301 | -0.011275 | -89.5833 | -0.024884 | 4.9397e-05
5715602 | 0.9687 | -0.0038 | -0.0038072 | -0.0042184 | 12.5223 | 0.20038 | 2.7381 | 2.7486 | -0.010425 | -0.010405 | -79.5667 | -0.022102 | 4.937e-05
5716201 | 0.9681 | -0.0032 | -0.0032051 | -0.003674 | 14.2809 | 0.20032 | 3.1246 | 3.1346 | -0.010015 | -0.0099986 | -69.5833 | -0.019329 | 4.9357e-05
5716801 | 0.9676 | -0.0027 | -0.0027037 | -0.0032688 | 17.2118 | 0.20027 | 3.7677 | 3.7779 | -0.010187 | -0.010173 | -59.5833 | -0.016551 | 4.9344e-05
5717401 | 0.9673 | -0.0024 | -0.0024029 | -0.0030412 | 19.4394 | 0.20024 | 4.2566 | 4.2669 | -0.010228 | -0.010216 | -49.5833 | -0.013773 | 4.9361e-05
5718002 | 0.9668 | -0.0019 | -0.0019018 | -0.0026363 | 22.3703 | 0.20019 | 4.9009 | 4.9102 | -0.0093205 | -0.0093116 | -39.5667 | -0.010991 | 4.9377e-05
5718601 | 0.966 | -0.0011 | -0.0011006 | -0.0019545 | 26.0049 | 0.20011 | 5.7017 | 5.708 | -0.0062753 | -0.0062719 | -29.5833 | -0.0082176 | 4.9408e-05
5719206 | 0.9658 | -0.0009 | -0.00090041 | -0.0018813 | 29.8737 | 0.20009 | 6.5512 | 6.5571 | -0.0058988 | -0.0058961 | -19.5 | -0.0054167 | 4.9396e-05
5719801 | 0.9653 | -0.0004 | -0.00040008 | -0.0015118 | 33.8598 | 0.20004 | 7.4291 | 7.4321 | -0.0029722 | -0.0029716 | -9.5833 | -0.002662 | 4.878e-05
5720401 | 0.9649 | 5.5511e-17 | 0 | -0.001285 | 39.1357 | 0.2 | 8.5901 | 8.5901 | 0 | 4.7685e-16 | 0.41667 | 0.00011574 | -2.3158
5724008 | 0.9619 | 0.003 | 0.0029955 | 0.00026698 | 83.1007 | 0.1997 | 18.295 | 18.2402 | 0.054803 | 0.054885 | 60.5333 | 0.016815 | 0.0046425
5727608 | 0.9589 | 0.006 | 0.0059821 | 0.00042804 | 169.1546 | 0.1994 | 37.3515 | 37.1287 | 0.22344 | 0.22411 | 120.5333 | 0.033481 | -0.0079555
5731209 | 0.9559 | 0.009 | 0.0089597 | -0.0004014 | 285.1046 | 0.19911 | 63.1424 | 62.5792 | 0.56574 | 0.56828 | 180.55 | 0.050153 | -0.0052944
5734809 | 0.953 | 0.0119 | 0.01183 | -0.0010498 | 392.2618 | 0.19882 | 87.1243 | 86.0997 | 1.0307 | 1.0368 | 240.55 | 0.066819 | -0.0039618
5738412 | 0.95 | 0.0149 | 0.01479 | -0.00031444 | 460.0262 | 0.19853 | 102.4782 | 100.9737 | 1.5157 | 1.5269 | 300.6 | 0.0835 | -0.0031603
5742009 | 0.9469 | 0.018 | 0.01784 | 0.0006105 | 524.7425 | 0.19822 | 117.2519 | 115.1787 | 2.0918 | 2.1105 | 360.55 | 0.10015 | -0.0026263
5745609 | 0.9438 | 0.0211 | 0.02088 | 0.0026271 | 555.9284 | 0.19792 | 124.5985 | 122.0238 | 2.6017 | 2.629 | 420.55 | 0.11682 | -0.0022442
5749210 | 0.9411 | 0.0238 | 0.023521 | 0.0034085 | 612.555 | 0.19766 | 137.6531 | 134.4531 | 3.2378 | 3.2761 | 480.5667 | 0.13349 | -0.0019583
5752809 | 0.9382 | 0.0267 | 0.02635 | 0.0051785 | 644.7961 | 0.19738 | 145.3088 | 141.5299 | 3.8289 | 3.8797 | 540.55 | 0.15015 | -0.0017356
5756409 | 0.9351 | 0.0298 | 0.029365 | 0.0071347 | 677.0369 | 0.19708 | 153.0351 | 148.6066 | 4.4938 | 4.5604 | 600.55 | 0.16682 | -0.0015571
5760008 | 0.9323 | 0.0326 | 0.03208 | 0.0089146 | 705.5263 | 0.19682 | 159.9084 | 154.8599 | 5.1298 | 5.213 | 660.5333 | 0.18348 | -0.0014114
5763609 | 0.9293 | 0.0356 | 0.034981 | 0.010946 | 732.0225 | 0.19653 | 166.3958 | 160.6757 | 5.8207 | 5.9237 | 720.55 | 0.20015 | -0.0012897
5767210 | 0.9263 | 0.0386 | 0.037874 | 0.013007 | 757.3463 | 0.19625 | 172.6508 | 166.2342 | 6.5389 | 6.6643 | 780.5667 | 0.21682 | -0.0011867
5770809 | 0.9232 | 0.0417 | 0.040854 | 0.01576 | 764.2634 | 0.19596 | 174.7477 | 167.7525 | 7.1391 | 7.287 | 840.55 | 0.23349 | -0.0010983
5774410 | 0.9203 | 0.0446 | 0.043634 | 0.017678 | 790.5249 | 0.19568 | 181.2556 | 173.5167 | 7.9089 | 8.084 | 900.5667 | 0.25016 | -0.0010219
5778009 | 0.9171 | 0.0478 | 0.046693 | 0.020336 | 802.7181 | 0.19538 | 184.6151 | 176.1931 | 8.6202 | 8.8246 | 960.55 | 0.26682 | -0.00095477
5781609 | 0.9144 | 0.0505 | 0.049266 | 0.022198 | 824.4072 | 0.19513 | 190.0919 | 180.9538 | 9.3651 | 9.5996 | 1020.55 | 0.28349 | -0.00089599
5785210 | 0.9114 | 0.0535 | 0.052118 | 0.024549 | 839.6485 | 0.19486 | 194.1592 | 184.2992 | 10.1192 | 10.3875 | 1080.5667 | 0.30016 | -0.00084345
5788809 | 0.9085 | 0.0564 | 0.054867 | 0.027175 | 843.4001 | 0.19459 | 195.5635 | 185.1226 | 10.73 | 11.0298 | 1140.55 | 0.31682 | -0.00079655
5792411 | 0.9055 | 0.0594 | 0.057703 | 0.029541 | 857.7035 | 0.19431 | 199.4449 | 188.2621 | 11.5085 | 11.847 | 1200.5833 | 0.3335 | -0.00075422
5796009 | 0.9025 | 0.0624 | 0.06053 | 0.031961 | 870.1309 | 0.19404 | 202.9077 | 190.9899 | 12.2821 | 12.6614 | 1260.55 | 0.35015 | -0.00071596
5799611 | 0.8996 | 0.0653 | 0.063256 | 0.034282 | 882.4409 | 0.19377 | 206.34 | 193.6919 | 13.0523 | 13.474 | 1320.5833 | 0.36683 | -0.00068121
5803208 | 0.8965 | 0.0684 | 0.066162 | 0.037103 | 885.0203 | 0.19349 | 207.5453 | 194.2581 | 13.7317 | 14.1961 | 1380.5333 | 0.38348 | -0.00064939
5806809 | 0.8937 | 0.0712 | 0.06878 | 0.039628 | 887.8341 | 0.19324 | 208.7508 | 194.8757 | 14.3578 | 14.8631 | 1440.55 | 0.40015 | -0.00062039
5810409 | 0.8908 | 0.0741 | 0.071483 | 0.041743 | 905.7716 | 0.19298 | 213.5449 | 198.8129 | 15.2649 | 15.8237 | 1500.55 | 0.41682 | -0.00059365
5814009 | 0.8878 | 0.0771 | 0.074272 | 0.044517 | 906.2407 | 0.19271 | 214.2523 | 198.9158 | 15.913 | 16.5188 | 1560.55 | 0.43349 | -0.0005689
5817610 | 0.8849 | 0.08 | 0.076961 | 0.04699 | 912.806 | 0.19245 | 216.3855 | 200.3569 | 16.6532 | 17.3108 | 1620.5667 | 0.45016 | -0.00054604
5821209 | 0.8818 | 0.0831 | 0.079827 | 0.049602 | 920.5439 | 0.19217 | 218.8461 | 202.0553 | 17.4699 | 18.1861 | 1680.55 | 0.46682 | -0.00052471
5824810 | 0.8788 | 0.0861 | 0.082593 | 0.052403 | 919.4886 | 0.19191 | 219.2007 | 201.8237 | 18.1045 | 18.8732 | 1740.5667 | 0.48349 | -0.00050489
5828410 | 0.8759 | 0.089 | 0.08526 | 0.054888 | 924.9989 | 0.19165 | 221.1031 | 203.0332 | 18.8512 | 19.6782 | 1800.5667 | 0.50016 | -0.00048646
5832009 | 0.873 | 0.0919 | 0.087919 | 0.057317 | 932.0334 | 0.1914 | 223.3779 | 204.5772 | 19.6392 | 20.5284 | 1860.55 | 0.51682 | -0.00046922
5837413 | 0.8685 | 0.0964 | 0.092032 | 0.061137 | 940.9436 | 0.19101 | 226.4428 | 206.533 | 20.84 | 21.8291 | 1950.6167 | 0.54184 | -0.00044524
5842813 | 0.864 | 0.1009 | 0.096128 | 0.064971 | 948.9159 | 0.19061 | 229.2986 | 208.2829 | 22.042 | 23.1362 | 2040.6167 | 0.56684 | -0.0004234
5848213 | 0.8596 | 0.1053 | 0.10012 | 0.068952 | 949.1503 | 0.19023 | 230.2719 | 208.3343 | 23.0541 | 24.2476 | 2130.6167 | 0.59184 | -0.00040345
5853613 | 0.855 | 0.1099 | 0.10427 | 0.07294 | 954.1917 | 0.18984 | 232.4584 | 209.4409 | 24.2384 | 25.5472 | 2220.6167 | 0.61684 | -0.00038503
5859014 | 0.8509 | 0.114 | 0.10796 | 0.076096 | 970.3708 | 0.18949 | 237.2732 | 212.9921 | 25.6153 | 27.0491 | 2310.6333 | 0.64184 | -0.00036825
5864413 | 0.8463 | 0.1186 | 0.11208 | 0.08059 | 958.9986 | 0.1891 | 235.4608 | 210.496 | 26.39 | 27.9257 | 2400.6167 | 0.66684 | -0.00035253
5869814 | 0.8418 | 0.1231 | 0.11609 | 0.084393 | 965.4468 | 0.18872 | 237.9976 | 211.9113 | 27.6298 | 29.2975 | 2490.6333 | 0.69184 | -0.00033799
5875214 | 0.8374 | 0.1275 | 0.12 | 0.087722 | 983.15 | 0.18835 | 243.3112 | 215.7971 | 29.198 | 31.0222 | 2580.6333 | 0.71684 | -0.00032449
5880613 | 0.833 | 0.1319 | 0.1239 | 0.092098 | 968.495 | 0.18799 | 240.6197 | 212.5804 | 29.8122 | 31.7377 | 2670.6167 | 0.74184 | -0.00031191
5886014 | 0.8284 | 0.1365 | 0.12795 | 0.095969 | 974.1225 | 0.18761 | 243.0014 | 213.8156 | 31.0929 | 33.1697 | 2760.6333 | 0.76684 | -0.00030008
5891414 | 0.8241 | 0.1408 | 0.13173 | 0.099414 | 984.205 | 0.18725 | 246.4455 | 216.0287 | 32.4642 | 34.6995 | 2850.6333 | 0.79184 | -0.00028909
5896819 | 0.8195 | 0.1454 | 0.13575 | 0.10364 | 977.9913 | 0.18688 | 245.877 | 214.6648 | 33.3788 | 35.7505 | 2940.7167 | 0.81687 | -0.00027867
5902216 | 0.8151 | 0.1498 | 0.13959 | 0.10738 | 980.8051 | 0.18652 | 247.5317 | 215.2824 | 34.5525 | 37.0802 | 3030.6667 | 0.84185 | -0.00026895
5907613 | 0.8107 | 0.1542 | 0.14341 | 0.11079 | 993.3498 | 0.18616 | 251.657 | 218.0359 | 36.0895 | 38.8055 | 3120.6167 | 0.86684 | -0.00025979
5913013 | 0.8064 | 0.1585 | 0.14713 | 0.1148 | 984.5568 | 0.18582 | 250.3587 | 216.1059 | 36.8343 | 39.6818 | 3210.6167 | 0.89184 | -0.00025117
5918413 | 0.8019 | 0.163 | 0.151 | 0.11855 | 988.3085 | 0.18546 | 252.2889 | 216.9294 | 38.0963 | 41.1231 | 3300.6167 | 0.91684 | -0.00024295
5923813 | 0.7975 | 0.1674 | 0.15478 | 0.12212 | 994.7566 | 0.18511 | 254.8956 | 218.3447 | 39.4525 | 42.6695 | 3390.6167 | 0.94184 | -0.00023521
5929214 | 0.793 | 0.1719 | 0.15863 | 0.12613 | 989.7153 | 0.18475 | 254.5814 | 217.2382 | 40.3833 | 43.7625 | 3480.6333 | 0.96684 | -0.00022783
5934616 | 0.7886 | 0.1763 | 0.16237 | 0.12989 | 989.2463 | 0.1844 | 255.4161 | 217.1352 | 41.4729 | 45.0299 | 3570.6667 | 0.99185 | -0.00022086
5940014 | 0.7841 | 0.1808 | 0.16619 | 0.1334 | 998.6254 | 0.18405 | 258.8241 | 219.1939 | 43.0145 | 46.7954 | 3660.6333 | 1.0168 | -0.0002142
5945414 | 0.7796 | 0.1853 | 0.17 | 0.13731 | 995.3429 | 0.1837 | 258.9565 | 218.4734 | 44.0215 | 47.9846 | 3750.6333 | 1.0418 | -0.00020786
5950814 | 0.7752 | 0.1897 | 0.1737 | 0.14116 | 991.1223 | 0.18336 | 258.8156 | 217.547 | 44.9566 | 49.0973 | 3840.6333 | 1.0668 | -0.00020184
5956216 | 0.7707 | 0.1942 | 0.17748 | 0.14479 | 995.5774 | 0.18302 | 260.9624 | 218.5249 | 46.3147 | 50.6789 | 3930.6667 | 1.0919 | -0.00019607
5961614 | 0.7663 | 0.1986 | 0.18115 | 0.14844 | 996.2808 | 0.18268 | 262.109 | 218.6793 | 47.4821 | 52.0548 | 4020.6333 | 1.1168 | -0.00019059
5967013 | 0.7618 | 0.2031 | 0.1849 | 0.15232 | 992.1773 | 0.18234 | 262.0094 | 217.7786 | 48.4459 | 53.2141 | 4110.6167 | 1.1418 | -0.00018532
5968804 | 0.7604 | 0.2045 | 0.18606 | 0.15352 | 991.2394 | 0.18223 | 262.0663 | 217.5727 | 48.7612 | 53.5926 | 4140.4667 | 1.1501 | -0.00018365
5976017 | 0.7545 | 0.2104 | 0.19095 | 0.15807 | 1001.3221 | 0.18179 | 266.0287 | 219.7858 | 50.7984 | 55.9724 | 4260.6833 | 1.1835 | -0.00017708
5983218 | 0.7485 | 0.2164 | 0.1959 | 0.16337 | 990.536 | 0.18134 | 264.4676 | 217.4183 | 51.8081 | 57.2308 | 4380.7 | 1.2169 | -0.00017086
5990418 | 0.7427 | 0.2222 | 0.20065 | 0.16805 | 992.998 | 0.18091 | 266.3891 | 217.9587 | 53.4516 | 59.1917 | 4500.7 | 1.2502 | -0.00016502
5997617 | 0.7367 | 0.2282 | 0.20555 | 0.17316 | 986.4325 | 0.18047 | 265.9269 | 216.5176 | 54.6612 | 60.6845 | 4620.6833 | 1.2835 | -0.00015944
6004819 | 0.7308 | 0.2341 | 0.21034 | 0.17805 | 983.3845 | 0.18003 | 266.3787 | 215.8486 | 56.0306 | 62.3593 | 4740.7167 | 1.3169 | -0.00015415
6012018 | 0.7247 | 0.2402 | 0.21527 | 0.18298 | 983.5016 | 0.17959 | 267.7273 | 215.8743 | 57.6344 | 64.3081 | 4860.7 | 1.3502 | -0.00014909
6019218 | 0.7189 | 0.246 | 0.21994 | 0.1881 | 969.7845 | 0.17917 | 265.2278 | 212.8634 | 58.3338 | 65.246 | 4980.7 | 1.3835 | -0.00014434
6026418 | 0.7129 | 0.252 | 0.22474 | 0.1928 | 972.8328 | 0.17874 | 267.3427 | 213.5325 | 60.0832 | 67.3704 | 5100.7 | 1.4169 | -0.00013977
6033620 | 0.7071 | 0.2578 | 0.22936 | 0.19804 | 954.0744 | 0.17833 | 263.4024 | 209.4151 | 60.4151 | 67.9051 | 5220.7333 | 1.4502 | -0.00013544
6040818 | 0.701 | 0.2639 | 0.2342 | 0.20291 | 953.1365 | 0.1779 | 264.4196 | 209.2093 | 61.9276 | 69.7803 | 5340.7 | 1.4835 | -0.00013126
6048019 | 0.6951 | 0.2698 | 0.23886 | 0.20824 | 932.5023 | 0.17749 | 259.9029 | 204.6802 | 62.0802 | 70.1218 | 5460.7167 | 1.5169 | -0.00012729
6055218 | 0.6893 | 0.2756 | 0.24342 | 0.21315 | 921.7162 | 0.17708 | 258.07 | 202.3126 | 62.8185 | 71.1241 | 5580.7 | 1.5502 | -0.00012351
6062419 | 0.6835 | 0.2814 | 0.24795 | 0.21834 | 902.0201 | 0.17668 | 253.7037 | 197.9894 | 62.9066 | 71.3922 | 5700.7167 | 1.5835 | -0.0001199
6069620 | 0.6775 | 0.2874 | 0.25262 | 0.2238 | 877.9858 | 0.17627 | 248.1 | 192.714 | 62.6762 | 71.3039 | 5820.7333 | 1.6169 | -0.00011639
6076818 | 0.6714 | 0.2935 | 0.25735 | 0.22885 | 868.0205 | 0.17585 | 246.4463 | 190.5267 | 63.4234 | 72.332 | 5940.7 | 1.6502 | -0.00011302
6084017 | 0.6657 | 0.2992 | 0.26175 | 0.23438 | 833.6692 | 0.17547 | 237.7363 | 182.9867 | 62.2272 | 71.1307 | 6060.6833 | 1.6835 | -0.00010984
6091218 | 0.6597 | 0.3052 | 0.26636 | 0.23957 | 815.7315 | 0.17506 | 233.6954 | 179.0495 | 62.2462 | 71.3238 | 6180.7 | 1.7169 | -0.00010674
6098417 | 0.6537 | 0.3112 | 0.27094 | 0.24526 | 782.201 | 0.17466 | 225.1195 | 171.6897 | 60.9945 | 70.0572 | 6300.6833 | 1.7502 | -0.00010375
6100205 | 0.6523 | 0.3126 | 0.27201 | 0.24662 | 773.408 | 0.17457 | 222.8265 | 169.7597 | 60.611 | 69.6556 | 6330.4833 | 1.7585 | -0.00010304
6102004 | 0.651 | 0.3139 | 0.273 | 0.24809 | 758.5186 | 0.17448 | 218.7532 | 166.4915 | 59.7196 | 68.6666 | 6360.4667 | 1.7668 | -0.00010235
6103804 | 0.6494 | 0.3155 | 0.27422 | 0.24932 | 758.167 | 0.17438 | 218.918 | 166.4143 | 60.031 | 69.0686 | 6390.4667 | 1.7751 | -0.00010162
6105604 | 0.6478 | 0.3171 | 0.27543 | 0.25063 | 755.4703 | 0.17427 | 218.4047 | 165.8224 | 60.1557 | 69.2561 | 6420.4667 | 1.7835 | -0.0001009
6107404 | 0.6464 | 0.3185 | 0.27649 | 0.25196 | 747.2635 | 0.17418 | 216.2618 | 164.021 | 59.7952 | 68.8794 | 6450.4667 | 1.7918 | -0.00010021
6109204 | 0.6448 | 0.3201 | 0.27771 | 0.25337 | 741.1672 | 0.17407 | 214.7577 | 162.6829 | 59.6398 | 68.744 | 6480.4667 | 1.8001 | -9.9499e-05
6111004 | 0.6434 | 0.3215 | 0.27877 | 0.25491 | 726.5122 | 0.17398 | 210.7346 | 159.4662 | 58.746 | 67.7512 | 6510.4667 | 1.8085 | -9.8825e-05
6112805 | 0.6419 | 0.323 | 0.2799 | 0.25647 | 713.6157 | 0.17388 | 207.2288 | 156.6355 | 58.0037 | 66.9349 | 6540.4833 | 1.8168 | -9.8143e-05
6114604 | 0.6401 | 0.3248 | 0.28126 | 0.25813 | 704.5884 | 0.17376 | 204.8857 | 154.6541 | 57.6265 | 66.5469 | 6570.4667 | 1.8251 | -9.7421e-05
6116404 | 0.6388 | 0.3261 | 0.28224 | 0.25943 | 694.7401 | 0.17368 | 202.2202 | 152.4924 | 57.0751 | 65.944 | 6600.4667 | 1.8335 | -9.6781e-05
6118205 | 0.6374 | 0.3275 | 0.2833 | 0.2609 | 682.0783 | 0.17359 | 198.7443 | 149.7132 | 56.3037 | 65.0887 | 6630.4833 | 1.8418 | -9.6132e-05
6120005 | 0.636 | 0.3289 | 0.28435 | 0.26211 | 677.3887 | 0.17349 | 197.586 | 148.6838 | 56.1839 | 64.986 | 6660.4833 | 1.8501 | -9.5489e-05
6121806 | 0.6345 | 0.3304 | 0.28548 | 0.26329 | 675.8646 | 0.1734 | 197.3639 | 148.3493 | 56.3434 | 65.209 | 6690.5 | 1.8585 | -9.4836e-05
6123605 | 0.633 | 0.3319 | 0.28661 | 0.26493 | 660.0373 | 0.1733 | 192.9594 | 144.8753 | 55.3034 | 64.0432 | 6720.4833 | 1.8668 | -9.419e-05
6125405 | 0.6315 | 0.3334 | 0.28773 | 0.2664 | 649.603 | 0.1732 | 190.1228 | 142.585 | 54.7044 | 63.387 | 6750.4833 | 1.8751 | -9.3549e-05
6127206 | 0.63 | 0.3349 | 0.28886 | 0.26804 | 634.1273 | 0.1731 | 185.8023 | 139.1882 | 53.6702 | 62.2252 | 6780.5 | 1.8835 | -9.2914e-05
6129005 | 0.6286 | 0.3363 | 0.2899 | 0.26966 | 616.4241 | 0.17301 | 180.8046 | 135.3024 | 52.4161 | 60.8046 | 6810.4833 | 1.8918 | -9.2299e-05
6130804 | 0.6272 | 0.3377 | 0.29095 | 0.27104 | 606.4587 | 0.17292 | 178.068 | 133.115 | 51.8092 | 60.1335 | 6840.4667 | 1.9001 | -9.169e-05
6132604 | 0.6256 | 0.3393 | 0.29215 | 0.27326 | 575.2729 | 0.17282 | 169.1132 | 126.2699 | 49.4059 | 57.3801 | 6870.4667 | 1.9085 | -9.1056e-05
6134404 | 0.6236 | 0.3413 | 0.29364 | 0.29346 | 5.5323 | 0.17269 | 1.6288 | 1.2143 | 0.47827 | 0.5559 | 6900.4667 | 1.9168 | -9.0371e-05
6136204 | 0.6225 | 0.3424 | 0.29446 | 0.29434 | 3.6552 | 0.17262 | 1.077 | 0.8023 | 0.31713 | 0.36877 | 6930.4667 | 1.9251 | -8.9821e-05
6138004 | 0.6253 | 0.3396 | 0.29237 | 0.29227 | 3.0685 | 0.1728 | 0.90225 | 0.67352 | 0.26379 | 0.3064 | 6960.4667 | 1.9335 | -8.9836e-05
0
[7 empty] | Max stress: |  |  |  | 267.7273

## Zr2-11
time step | position,in | engineering strain | true strain | plastic strain | Load (lb) | diameter (in) | stress (MPa) | true stress (MPa) | t, sec | t, hour | strain rate |  |  | gage volume (in^3) | Do (in) | Dfmax (in) | Dfmin (in) | Dfavg (in) | RA | ef true | strue final
1689102 | 1.0167 | -0.0213 | -0.02153 | -0.022403 | 34.4101 | 0.2 | 7.5529 | 7.5529 | -434 | -0.12056 | 4.2216e-05 |  | 98 | 0.03142 | 0.2 | 0.135 | 0.08 | 0.1075 | 0.71109 | 1.3093 | 465.2312
1689126 | 1.0169 | -0.0215 | -0.021734 | -0.022613 | 34.6439 | 0.20219 | 7.6042 | 7.4407 | -433.6 | -0.12044 | 4.7493e-05
1689150 | 1.017 | -0.0216 | -0.021837 | -0.022712 | 34.527 | 0.2022 | 7.5785 | 7.4148 | -433.2 | -0.12033 | 5.0132e-05 |  | g = | 7e-06 | m |  | 0.3735 | dL
1689174 | 1.0167 | -0.0213 | -0.02153 | -0.022418 | 34.9946 | 0.20216 | 7.6812 | 7.5176 | -432.8 | -0.12022 | 4.2309e-05 |  | n = | 4.8 |  |  | 1 | Lo
1689198 | 1.017 | -0.0216 | -0.021837 | -0.022718 | 34.7608 | 0.2022 | 7.6298 | 7.465 | -432.4 | -0.12011 | 5.0265e-05 |  | Dogb = | 0.0005 | m^2/s |  | 37.35 | % el
1689222 | 1.0168 | -0.0214 | -0.021632 | -0.022526 | 35.2307 | 0.20217 | 7.733 | 7.5675 | -432 | -0.12 | 4.4974e-05 |  | Qgb = | 162000 | kJ/mol
1689246 | 1.0169 | -0.0215 | -0.021734 | -0.022613 | 34.6439 | 0.20219 | 7.6042 | 7.4407 | -431.6 | -0.11989 | 5.291e-05 |  | Dgb = | 2.9834e-19 | m^2/s |  |  | According to LLNL, but using these constants
1689270 | 1.017 | -0.0216 | -0.021837 | -0.022709 | 34.4101 | 0.2022 | 7.5529 | 7.3897 | -431.2 | -0.11978 | 5.5703e-05 |  | W = | 3.37e-29 | m^3 |  |  | failure for constant stress, temperature
1689294 | 1.017 | -0.0216 | -0.021837 | -0.022706 | 34.2932 | 0.2022 | 7.5272 | 7.3646 | -430.8 | -0.11967 | 5.0398e-05 |  | s = | 381990487.4368 | Pa |  |  |  | (sec) | (hours)
1689312 | 1.0167 | -0.0213 | -0.02153 | -0.022403 | 34.4101 | 0.20216 | 7.5529 | 7.392 | -430.5 | -0.11958 | 4.2328e-05 |  | k = | 1.38e-23 | J/K |  |  | tf = | 38848.359 | 10.7912
1689336 | 1.0168 | -0.0214 | -0.021632 | -0.022505 | 34.4101 | 0.20217 | 7.5529 | 7.3912 | -430.1 | -0.11947 | 4.7745e-05 |  | a = | 6.3e-07 | m
1689360 | 1.017 | -0.0216 | -0.021837 | -0.022712 | 34.527 | 0.2022 | 7.5785 | 7.4148 | -429.7 | -0.11936 | 5.305e-05 |  | T = | 573 | K |  |  | According to Raj and Ashby (Af = 0.5)
1689384 | 1.017 | -0.0216 | -0.021837 | -0.022706 | 34.2932 | 0.2022 | 7.5272 | 7.3646 | -429.3 | -0.11925 | 5.305e-05 |  | b = | 3.2301e-10 | m |  |  | tf = | 89650.0593 | 24.9028
1689408 | 1.017 | -0.0216 | -0.021837 | -0.022706 | 34.2932 | 0.2022 | 7.5272 | 7.3646 | -428.9 | -0.11914 | 5.0398e-05 |  | d = | 1.615e-08 | m | (~50b) | [10 empty] | Reidel | R & A
1689432 | 1.0169 | -0.0215 | -0.021734 | -0.022631 | 35.3476 | 0.20219 | 7.7586 | 7.5918 | -428.5 | -0.11903 | 5.305e-05 |  | ess = | 5e-05 | [10 empty] | T (K) | Dgb | tc (hrs) | tf (hrs) | T (C)
1689456 | 1.0168 | -0.0214 | -0.021632 | -0.022499 | 34.1741 | 0.20217 | 7.5011 | 7.3405 | -428.1 | -0.11892 | 4.7872e-05 |  | T = | 300 | C |  |  | 350 | Zr2-15 |  |  | 325 | T (C) |  | 558 | 1.1627e-19 | 88.6972 | 62.2274 | 285
1689480 | 1.0171 | -0.0217 | -0.021939 | -0.022803 | 34.0572 | 0.20221 | 7.4754 | 7.3132 | -427.7 | -0.11881 | 5.5851e-05 | [6 empty] | 350C tf |  |  |  | 1.2917e-18 | Dgb |  | 563 | 1.6007e-19 | 65.0555 | 45.6053 | 290
1689504 | 1.0168 | -0.0214 | -0.021632 | -0.022484 | 33.5896 | 0.20217 | 7.3728 | 7.215 | -427.3 | -0.11869 | 5.0532e-05 |  | tc diff = | 127509.0775 | sec | 35.4192 | hr | 2.5315 | Reidel |  |  | 598 | T (K) |  | 568 | 2.1913e-19 | 47.9935 | 33.6092 | 295
1689528 | 1.0168 | -0.0214 | -0.021632 | -0.022472 | 33.1198 | 0.20217 | 7.2697 | 7.1141 | -426.9 | -0.11858 | 5.5975e-05 |  | tc edot = | 688.3676 | sec | 0.19121 | hr | 1.6474 | Raj and Ashby |  |  | 8.7285 | tc (hours) | reidel | 573 | 2.9834e-19 | 35.6104 | 24.9028 | 300
1689552 | 1.0169 | -0.0215 | -0.021734 | -0.022568 | 32.886 | 0.20219 | 7.2183 | 7.0631 | -426.5 | -0.11847 | 5.3333e-05 |  | tc = | 128197.4451 | sec | 35.6104 | hr |  |  |  |  | 6.0025 | tf (hours) | R & A | 578 | 4.0403e-19 | 26.5736 | 18.5491 | 305
1689576 | 1.0167 | -0.0213 | -0.02153 | -0.022337 | 31.8294 | 0.20216 | 6.9864 | 6.8376 | -426.1 | -0.11836 | 4.8e-05 | [13 empty] | 583 | 5.4431e-19 | 19.9434 | 13.8875 | 310
1689600 | 1.0167 | -0.0213 | -0.02153 | -0.022323 | 31.245 | 0.20216 | 6.8581 | 6.7121 | -425.7 | -0.11825 | 5.0667e-05 |  | tf | 7474 | sec | [9 empty] | 588 | 7.296e-19 | 15.0536 | 10.4495 | 315
1689625 | 1.0167 | -0.0213 | -0.02153 | -0.02229 | 29.9546 | 0.20216 | 6.5749 | 6.4349 | -425.2833 | -0.11813 | 5.3357e-05 |  | tf | 2.0761 | hr | [9 empty] | 593 | 9.7314e-19 | 11.4288 | 7.901 | 320
1689648 | 1.0167 | -0.0213 | -0.02153 | -0.022245 | 28.1967 | 0.20216 | 6.1891 | 6.0572 | -424.9 | -0.11803 | 5.0667e-05 | [13 empty] | 598 | 1.2917e-18 | 8.7285 | 6.0025 | 325
1689672 | 1.0166 | -0.0212 | -0.021428 | -0.022098 | 26.4365 | 0.20215 | 5.8027 | 5.6797 | -424.5 | -0.11792 | 4.8e-05 |  | M-G const | 0.3737 | [10 empty] | 603 | 1.7066e-18 | 6.7071 | 4.5813 | 330
1689696 | 1.0167 | -0.0213 | -0.02153 | -0.022162 | 24.9146 | 0.20216 | 5.4686 | 5.3522 | -424.1 | -0.11781 | 5.3333e-05 | [13 empty] | 608 | 2.2444e-18 | 5.1869 | 3.5124 | 335
1689720 | 1.0166 | -0.0212 | -0.021428 | -0.022006 | 22.8037 | 0.20215 | 5.0053 | 4.8992 | -423.7 | -0.11769 | 5.0667e-05 |  | G = | 30.18 | GPa | [9 empty] | 613 | 2.9386e-18 | 4.0382 | 2.7048 | 340
1689739 | 1.0166 | -0.0212 | -0.021428 | -0.021974 | 21.5134 | 0.20215 | 4.7221 | 4.622 | -423.3833 | -0.11761 | 5.3357e-05 |  | smax = | 465.2312 | MPa | at fracture | [8 empty] | 618 | 3.8307e-18 | 3.1664 | 2.0918 | 345
1689762 | 1.0164 | -0.021 | -0.021224 | -0.021692 | 18.4651 | 0.20213 | 4.053 | 3.9679 | -423 | -0.1175 | 4.8e-05 |  | s/G = | 0.015415 | [10 empty] | 623 | 4.9724e-18 | 2.5018 | 1.6245 | 350
1689780 | 1.0165 | -0.0211 | -0.021326 | -0.021714 | 15.2999 | 0.20214 | 3.3583 | 3.2874 | -422.7 | -0.11742 | 5.0532e-05 |  | strue max = | 298.7498 | MPa | before necking
1689804 | 1.0164 | -0.021 | -0.021224 | -0.021588 | 14.3625 | 0.20213 | 3.1525 | 3.0863 | -422.3 | -0.11731 | 4.7872e-05 |  | seffective | 381.9905
1689828 | 1.0163 | -0.0209 | -0.021121 | -0.021388 | 10.4937 | 0.20212 | 2.3033 | 2.2552 | -421.9 | -0.11719 | 4.5213e-05
1689852 | 1.0162 | -0.0208 | -0.021019 | -0.021262 | 9.5562 | 0.20211 | 2.0975 | 2.0539 | -421.5 | -0.11708 | 4.5213e-05
1689876 | 1.0161 | -0.0207 | -0.020917 | -0.021133 | 8.4997 | 0.2021 | 1.8656 | 1.827 | -421.1 | -0.11697 | 4.2553e-05
1689900 | 1.0161 | -0.0207 | -0.020917 | -0.021145 | 8.9695 | 0.2021 | 1.9688 | 1.928 | -420.7 | -0.11686 | 4.2553e-05
1689919 | 1.0161 | -0.0207 | -0.020917 | -0.021118 | 7.9152 | 0.2021 | 1.7374 | 1.7014 | -420.3833 | -0.11677 | 4.5113e-05
1689942 | 1.0162 | -0.0208 | -0.021019 | -0.021229 | 8.2659 | 0.20211 | 1.8143 | 1.7766 | -420 | -0.11667 | 4.7745e-05
1689966 | 1.0161 | -0.0207 | -0.020917 | -0.021136 | 8.6188 | 0.2021 | 1.8918 | 1.8526 | -419.6 | -0.11656 | 4.244e-05
1689990 | 1.0162 | -0.0208 | -0.021019 | -0.021232 | 8.3828 | 0.20211 | 1.84 | 1.8017 | -419.2 | -0.11644 | 4.5093e-05
1690008 | 1.0161 | -0.0207 | -0.020917 | -0.021118 | 7.9152 | 0.2021 | 1.7374 | 1.7014 | -418.9 | -0.11636 | 4.4974e-05
1690032 | 1.0161 | -0.0207 | -0.020917 | -0.021127 | 8.2659 | 0.2021 | 1.8143 | 1.7768 | -418.5 | -0.11625 | 4.4974e-05
1690056 | 1.0161 | -0.0207 | -0.020917 | -0.021139 | 8.7357 | 0.2021 | 1.9174 | 1.8778 | -418.1 | -0.11614 | 5.291e-05
1690080 | 1.0161 | -0.0207 | -0.020917 | -0.021127 | 8.2659 | 0.2021 | 1.8143 | 1.7768 | -417.7 | -0.11603 | 5.291e-05
1690104 | 1.0161 | -0.0207 | -0.020917 | -0.021127 | 8.2659 | 0.2021 | 1.8143 | 1.7768 | -417.3 | -0.11592 | 4.7619e-05
1690128 | 1.0161 | -0.0207 | -0.020917 | -0.021139 | 8.7357 | 0.2021 | 1.9174 | 1.8778 | -416.9 | -0.11581 | 4.4974e-05
1690152 | 1.0162 | -0.0208 | -0.021019 | -0.021238 | 8.6188 | 0.20211 | 1.8918 | 1.8524 | -416.5 | -0.11569 | 4.7619e-05
1690176 | 1.0161 | -0.0207 | -0.020917 | -0.021136 | 8.6188 | 0.2021 | 1.8918 | 1.8526 | -416.1 | -0.11558 | 4.4974e-05
1690200 | 1.0161 | -0.0207 | -0.020917 | -0.021139 | 8.7357 | 0.2021 | 1.9174 | 1.8778 | -415.7 | -0.11547 | 4.7619e-05
1690224 | 1.0161 | -0.0207 | -0.020917 | -0.021133 | 8.4997 | 0.2021 | 1.8656 | 1.827 | -415.3 | -0.11536 | 5.291e-05
1690248 | 1.0161 | -0.0207 | -0.020917 | -0.02113 | 8.3828 | 0.2021 | 1.84 | 1.8019 | -414.9 | -0.11525 | 5.291e-05
1690266 | 1.0161 | -0.0207 | -0.020917 | -0.021136 | 8.6188 | 0.2021 | 1.8918 | 1.8526 | -414.6 | -0.11517 | 5.277e-05
1690290 | 1.0161 | -0.0207 | -0.020917 | -0.021136 | 8.6188 | 0.2021 | 1.8918 | 1.8526 | -414.2 | -0.11506 | 5.277e-05
1690314 | 1.0161 | -0.0207 | -0.020917 | -0.021139 | 8.7357 | 0.2021 | 1.9174 | 1.8778 | -413.8 | -0.11494 | 5.277e-05
1690332 | 1.0161 | -0.0207 | -0.020917 | -0.021124 | 8.149 | 0.2021 | 1.7887 | 1.7516 | -413.5 | -0.11486 | 4.4737e-05
1690356 | 1.0162 | -0.0208 | -0.021019 | -0.021217 | 7.7983 | 0.20211 | 1.7117 | 1.6761 | -413.1 | -0.11475 | 5.5263e-05
1690380 | 1.0161 | -0.0207 | -0.020917 | -0.021121 | 8.0321 | 0.2021 | 1.763 | 1.7265 | -412.7 | -0.11464 | 5.2632e-05
1690398 | 1.0161 | -0.0207 | -0.020917 | -0.021127 | 8.2659 | 0.2021 | 1.8143 | 1.7768 | -412.4 | -0.11456 | 5.2493e-05
1690422 | 1.0162 | -0.0208 | -0.021019 | -0.02125 | 9.0864 | 0.20211 | 1.9944 | 1.9529 | -412 | -0.11444 | 5.5239e-05
1690446 | 1.0161 | -0.0207 | -0.020917 | -0.021124 | 8.149 | 0.2021 | 1.7887 | 1.7516 | -411.6 | -0.11433 | 5.2632e-05
1690470 | 1.0161 | -0.0207 | -0.020917 | -0.021118 | 7.9152 | 0.2021 | 1.7374 | 1.7014 | -411.2 | -0.11422 | 5.277e-05
1690494 | 1.0161 | -0.0207 | -0.020917 | -0.021109 | 7.5623 | 0.2021 | 1.6599 | 1.6255 | -410.8 | -0.11411 | 5.277e-05
1690518 | 1.0161 | -0.0207 | -0.020917 | -0.021106 | 7.4454 | 0.2021 | 1.6342 | 1.6004 | -410.4 | -0.114 | 5.277e-05
1690542 | 1.0161 | -0.0207 | -0.020917 | -0.021085 | 6.6249 | 0.2021 | 1.4541 | 1.424 | -410 | -0.11389 | 5.277e-05
1690566 | 1.016 | -0.0206 | -0.020815 | -0.020953 | 5.4536 | 0.20209 | 1.197 | 1.1724 | -409.6 | -0.11378 | 5.0132e-05
1690590 | 1.016 | -0.0206 | -0.020815 | -0.02095 | 5.3345 | 0.20209 | 1.1709 | 1.1468 | -409.2 | -0.11367 | 5.0132e-05
1690608 | 1.0158 | -0.0204 | -0.020611 | -0.02074 | 5.1007 | 0.20207 | 1.1196 | 1.0967 | -408.9 | -0.11358 | 5e-05
1690632 | 1.0157 | -0.0203 | -0.020509 | -0.020617 | 4.2802 | 0.20206 | 0.93949 | 0.92041 | -408.5 | -0.11347 | 4.4737e-05
1690656 | 1.0158 | -0.0204 | -0.020611 | -0.02069 | 3.109 | 0.20207 | 0.68241 | 0.66849 | -408.1 | -0.11336 | 5.2632e-05
1690680 | 1.0158 | -0.0204 | -0.020611 | -0.02069 | 3.109 | 0.20207 | 0.68241 | 0.66849 | -407.7 | -0.11325 | 5.5263e-05
1690698 | 1.0157 | -0.0203 | -0.020509 | -0.020582 | 2.8729 | 0.20206 | 0.63059 | 0.61779 | -407.4 | -0.11317 | 4.7244e-05
1690722 | 1.0156 | -0.0202 | -0.020407 | -0.020474 | 2.6392 | 0.20205 | 0.57929 | 0.56759 | -407 | -0.11306 | 4.9869e-05
1690740 | 1.0156 | -0.0202 | -0.020407 | -0.020474 | 2.6392 | 0.20205 | 0.57929 | 0.56759 | -406.7 | -0.11297 | 4.712e-05
1690764 | 1.0156 | -0.0202 | -0.020407 | -0.020486 | 3.109 | 0.20205 | 0.68241 | 0.66863 | -406.3 | -0.11286 | 4.712e-05
1690788 | 1.0156 | -0.0202 | -0.020407 | -0.020474 | 2.6392 | 0.20205 | 0.57929 | 0.56759 | -405.9 | -0.11275 | 4.9738e-05
1690812 | 1.0156 | -0.0202 | -0.020407 | -0.020471 | 2.5223 | 0.20205 | 0.55363 | 0.54245 | -405.5 | -0.11264 | 4.9738e-05
1690836 | 1.0155 | -0.0201 | -0.020305 | -0.020363 | 2.2862 | 0.20204 | 0.50181 | 0.49172 | -405.1 | -0.11253 | 4.9738e-05
1690860 | 1.0154 | -0.02 | -0.020203 | -0.020258 | 2.1693 | 0.20203 | 0.47615 | 0.46663 | -404.7 | -0.11242 | 4.7244e-05
1690884 | 1.0155 | -0.0201 | -0.020305 | -0.020351 | 1.8186 | 0.20204 | 0.39917 | 0.39115 | -404.3 | -0.11231 | 4.9869e-05
1690908 | 1.0156 | -0.0202 | -0.020407 | -0.020462 | 2.1693 | 0.20205 | 0.47615 | 0.46653 | -403.9 | -0.11219 | 5.2632e-05
1690932 | 1.0156 | -0.0202 | -0.020407 | -0.020459 | 2.0524 | 0.20205 | 0.45049 | 0.44139 | -403.5 | -0.11208 | 5.2632e-05
1690956 | 1.0156 | -0.0202 | -0.020407 | -0.020459 | 2.0524 | 0.20205 | 0.45049 | 0.44139 | -403.1 | -0.11197 | 5.2632e-05
1690980 | 1.0154 | -0.02 | -0.020203 | -0.020282 | 3.109 | 0.20203 | 0.68241 | 0.66876 | -402.7 | -0.11186 | 4.7493e-05
1691004 | 1.0153 | -0.0199 | -0.020101 | -0.020153 | 2.0524 | 0.20202 | 0.45049 | 0.44153 | -402.3 | -0.11175 | 4.7493e-05
1691028 | 1.0154 | -0.02 | -0.020203 | -0.020246 | 1.7017 | 0.20203 | 0.37352 | 0.36605 | -401.9 | -0.11164 | 4.7493e-05
1691052 | 1.0154 | -0.02 | -0.020203 | -0.020249 | 1.8186 | 0.20203 | 0.39917 | 0.39119 | -401.5 | -0.11153 | 5.0265e-05
1691076 | 1.0156 | -0.0202 | -0.020407 | -0.020456 | 1.9355 | 0.20205 | 0.42483 | 0.41625 | -401.1 | -0.11142 | 5.291e-05
1691100 | 1.0154 | -0.02 | -0.020203 | -0.020249 | 1.8186 | 0.20203 | 0.39917 | 0.39119 | -400.7 | -0.11131 | 4.7598e-05
1691124 | 1.0154 | -0.02 | -0.020203 | -0.020243 | 1.5848 | 0.20203 | 0.34786 | 0.3409 | -400.3 | -0.11119 | 5.0265e-05
1691148 | 1.0153 | -0.0199 | -0.020101 | -0.020138 | 1.4657 | 0.20202 | 0.32171 | 0.31531 | -399.9 | -0.11108 | 5.0265e-05
1691172 | 1.0153 | -0.0199 | -0.020101 | -0.020123 | 0.8812 | 0.20202 | 0.19342 | 0.18957 | -399.5 | -0.11097 | 4.4974e-05
1691196 | 1.0154 | -0.02 | -0.020203 | -0.020234 | 1.2319 | 0.20203 | 0.2704 | 0.26499 | -399.1 | -0.11086 | 5.0265e-05
1691214 | 1.0152 | -0.0198 | -0.019999 | -0.020027 | 1.115 | 0.20201 | 0.24474 | 0.23989 | -398.8 | -0.11078 | 4.7493e-05
1691238 | 1.0153 | -0.0199 | -0.020101 | -0.020123 | 0.8812 | 0.20202 | 0.19342 | 0.18957 | -398.4 | -0.11067 | 4.7493e-05
1691262 | 1.0152 | -0.0198 | -0.019999 | -0.020045 | 1.8186 | 0.20201 | 0.39917 | 0.39127 | -398 | -0.11056 | 4.7493e-05
1691280 | 1.0153 | -0.0199 | -0.020101 | -0.020117 | 0.6452 | 0.20202 | 0.14162 | 0.1388 | -397.7 | -0.11047 | 5e-05
1691304 | 1.0152 | -0.0198 | -0.019999 | -0.020003 | 0.1776 | 0.20201 | 0.038982 | 0.038211 | -397.3 | -0.11036 | 4.7493e-05
1691328 | 1.0151 | -0.0197 | -0.019897 | -0.019898 | 0.0607 | 0.202 | 0.013323 | 0.013061 | -396.9 | -0.11025 | 4.4855e-05
1691346 | 1.0152 | -0.0198 | -0.019999 | -0.020006 | 0.2907 | 0.20201 | 0.063807 | 0.062544 | -396.6 | -0.11017 | 4.7368e-05
1691376 | 1.0151 | -0.0197 | -0.019897 | -0.019901 | 0.1733 | 0.202 | 0.038039 | 0.037289 | -396.1 | -0.11003 | 4.2328e-05
1691400 | 1.0151 | -0.0197 | -0.019897 | -0.019925 | 1.1112 | 0.202 | 0.2439 | 0.2391 | -395.7 | -0.10992 | 5.0265e-05
1691424 | 1.0151 | -0.0197 | -0.019897 | -0.019916 | 0.7596 | 0.202 | 0.16673 | 0.16344 | -395.3 | -0.10981 | 5.0398e-05
1691443 | 1.0151 | -0.0197 | -0.019897 | -0.019922 | 0.9941 | 0.202 | 0.2182 | 0.2139 | -394.9833 | -0.10972 | 5.2933e-05
1691466 | 1.0151 | -0.0197 | -0.019897 | -0.019925 | 1.1112 | 0.202 | 0.2439 | 0.2391 | -394.6 | -0.10961 | 4.7493e-05
1691490 | 1.0151 | -0.0197 | -0.019897 | -0.019931 | 1.3457 | 0.202 | 0.29538 | 0.28956 | -394.2 | -0.1095 | 4.7473e-05
1691514 | 1.0149 | -0.0195 | -0.019693 | -0.01973 | 1.463 | 0.20198 | 0.32112 | 0.31486 | -393.8 | -0.10939 | 4.7493e-05
1691532 | 1.0149 | -0.0195 | -0.019693 | -0.019736 | 1.6975 | 0.20198 | 0.37259 | 0.36533 | -393.5 | -0.10931 | 4.7368e-05
1691556 | 1.0151 | -0.0197 | -0.019897 | -0.019949 | 2.0493 | 0.202 | 0.44981 | 0.44095 | -393.1 | -0.10919 | 5.2632e-05
1691580 | 1.0151 | -0.0197 | -0.019897 | -0.01996 | 2.518 | 0.202 | 0.55269 | 0.5418 | -392.7 | -0.10908 | 5.277e-05
1691598 | 1.015 | -0.0196 | -0.019795 | -0.019867 | 2.8698 | 0.20199 | 0.62991 | 0.61756 | -392.4 | -0.109 | 5.2632e-05
1691622 | 1.015 | -0.0196 | -0.019795 | -0.019864 | 2.7525 | 0.20199 | 0.60416 | 0.59232 | -392 | -0.10889 | 5e-05
1691646 | 1.015 | -0.0196 | -0.019795 | -0.019858 | 2.518 | 0.20199 | 0.55269 | 0.54186 | -391.6 | -0.10878 | 5e-05
1691670 | 1.0151 | -0.0197 | -0.019897 | -0.019972 | 2.9871 | 0.202 | 0.65566 | 0.64274 | -391.2 | -0.10867 | 5.2632e-05
1691694 | 1.0149 | -0.0195 | -0.019693 | -0.019745 | 2.0493 | 0.20198 | 0.44981 | 0.44104 | -390.8 | -0.10856 | 5e-05
1691712 | 1.015 | -0.0196 | -0.019795 | -0.01987 | 2.9871 | 0.20199 | 0.65566 | 0.6428 | -390.5 | -0.10847 | 5.5118e-05
1691736 | 1.015 | -0.0196 | -0.019795 | -0.019879 | 3.3387 | 0.20199 | 0.73283 | 0.71847 | -390.1 | -0.10836 | 5.2493e-05
1691760 | 1.0149 | -0.0195 | -0.019693 | -0.019771 | 3.1043 | 0.20198 | 0.68138 | 0.66809 | -389.7 | -0.10825 | 5.2493e-05
1691779 | 1.0147 | -0.0193 | -0.019489 | -0.019564 | 2.9871 | 0.20196 | 0.65566 | 0.643 | -389.3833 | -0.10816 | 4.7141e-05
1691802 | 1.0149 | -0.0195 | -0.019693 | -0.019771 | 3.1043 | 0.20198 | 0.68138 | 0.66809 | -389 | -0.10806 | 5.7592e-05
1691826 | 1.0149 | -0.0195 | -0.019693 | -0.019768 | 2.9871 | 0.20198 | 0.65566 | 0.64287 | -388.6 | -0.10794 | 4.9738e-05
1691850 | 1.0148 | -0.0194 | -0.019591 | -0.019672 | 3.2216 | 0.20197 | 0.70713 | 0.69341 | -388.2 | -0.10783 | 4.9738e-05
1691874 | 1.0147 | -0.0193 | -0.019489 | -0.019567 | 3.1043 | 0.20196 | 0.68138 | 0.66823 | -387.8 | -0.10772 | 4.4503e-05
1691898 | 1.0148 | -0.0194 | -0.019591 | -0.019666 | 2.9871 | 0.20197 | 0.65566 | 0.64294 | -387.4 | -0.10761 | 4.9738e-05
1691922 | 1.0148 | -0.0194 | -0.019591 | -0.019649 | 2.2837 | 0.20197 | 0.50126 | 0.49154 | -387 | -0.1075 | 5.4974e-05
1691946 | 1.0147 | -0.0193 | -0.019489 | -0.019579 | 3.5732 | 0.20196 | 0.7843 | 0.76916 | -386.6 | -0.10739 | 5.2356e-05
1691970 | 1.0147 | -0.0193 | -0.019489 | -0.019576 | 3.4561 | 0.20196 | 0.7586 | 0.74396 | -386.2 | -0.10728 | 5.2356e-05
1691988 | 1.0146 | -0.0192 | -0.019387 | -0.019477 | 3.5732 | 0.20195 | 0.7843 | 0.76924 | -385.9 | -0.10719 | 4.9608e-05
1692012 | 1.0146 | -0.0192 | -0.019387 | -0.019474 | 3.4561 | 0.20195 | 0.7586 | 0.74403 | -385.5 | -0.10708 | 4.6997e-05
1692036 | 1.0146 | -0.0192 | -0.019387 | -0.019474 | 3.4561 | 0.20195 | 0.7586 | 0.74403 | -385.1 | -0.10697 | 5.2219e-05
1692060 | 1.0146 | -0.0192 | -0.019387 | -0.019468 | 3.2216 | 0.20195 | 0.70713 | 0.69355 | -384.7 | -0.10686 | 5.2219e-05
1692084 | 1.0146 | -0.0192 | -0.019387 | -0.019454 | 2.6353 | 0.20195 | 0.57844 | 0.56733 | -384.3 | -0.10675 | 4.9608e-05
1692108 | 1.0145 | -0.0191 | -0.019285 | -0.019381 | 3.8077 | 0.20194 | 0.83577 | 0.81981 | -383.9 | -0.10664 | 4.9608e-05
1692132 | 1.0145 | -0.0191 | -0.019285 | -0.019381 | 3.8077 | 0.20194 | 0.83577 | 0.81981 | -383.5 | -0.10653 | 4.9608e-05
1692156 | 1.0145 | -0.0191 | -0.019285 | -0.019384 | 3.925 | 0.20194 | 0.86152 | 0.84507 | -383.1 | -0.10642 | 4.9608e-05
1692180 | 1.0144 | -0.019 | -0.019183 | -0.019282 | 3.925 | 0.20193 | 0.86152 | 0.84515 | -382.7 | -0.10631 | 4.4386e-05
1692204 | 1.0144 | -0.019 | -0.019183 | -0.019282 | 3.925 | 0.20193 | 0.86152 | 0.84515 | -382.3 | -0.10619 | 4.6997e-05
1692228 | 1.0145 | -0.0191 | -0.019285 | -0.019381 | 3.8077 | 0.20194 | 0.83577 | 0.81981 | -381.9 | -0.10608 | 4.9608e-05
1692252 | 1.0145 | -0.0191 | -0.019285 | -0.019381 | 3.8077 | 0.20194 | 0.83577 | 0.81981 | -381.5 | -0.10597 | 4.9608e-05
1692276 | 1.0144 | -0.019 | -0.019183 | -0.019279 | 3.8077 | 0.20193 | 0.83577 | 0.81989 | -381.1 | -0.10586 | 4.9608e-05
1692300 | 1.0144 | -0.019 | -0.019183 | -0.019282 | 3.925 | 0.20193 | 0.86152 | 0.84515 | -380.7 | -0.10575 | 4.9587e-05
1692324 | 1.0141 | -0.0187 | -0.018877 | -0.018977 | 3.925 | 0.2019 | 0.86152 | 0.84541 | -380.3 | -0.10564 | 4.4386e-05
1692348 | 1.0141 | -0.0187 | -0.018877 | -0.018983 | 4.1595 | 0.2019 | 0.91299 | 0.89592 | -379.9 | -0.10553 | 3.9164e-05
1692372 | 1.0143 | -0.0189 | -0.019081 | -0.019169 | 3.4561 | 0.20192 | 0.7586 | 0.74426 | -379.5 | -0.10542 | 4.6997e-05
1692396 | 1.0144 | -0.019 | -0.019183 | -0.019282 | 3.925 | 0.20193 | 0.86152 | 0.84515 | -379.1 | -0.10531 | 5.2219e-05
1692420 | 1.0144 | -0.019 | -0.019183 | -0.019288 | 4.1595 | 0.20193 | 0.91299 | 0.89565 | -378.7 | -0.10519 | 5.483e-05
1692444 | 1.0144 | -0.019 | -0.019183 | -0.019282 | 3.925 | 0.20193 | 0.86152 | 0.84515 | -378.3 | -0.10508 | 4.9608e-05
1692468 | 1.0143 | -0.0189 | -0.019081 | -0.019157 | 2.9871 | 0.20192 | 0.65566 | 0.64326 | -377.9 | -0.10497 | 5.2219e-05
1692492 | 1.0141 | -0.0187 | -0.018877 | -0.018983 | 4.1595 | 0.2019 | 0.91299 | 0.89592 | -377.5 | -0.10486 | 4.4386e-05
1692516 | 1.0141 | -0.0187 | -0.018877 | -0.01898 | 4.0421 | 0.2019 | 0.88722 | 0.87063 | -377.1 | -0.10475 | 4.9587e-05
1692540 | 1.0141 | -0.0187 | -0.018877 | -0.018977 | 3.925 | 0.2019 | 0.86152 | 0.84541 | -376.7 | -0.10464 | 4.9608e-05
1692564 | 1.0141 | -0.0187 | -0.018877 | -0.018977 | 3.925 | 0.2019 | 0.86152 | 0.84541 | -376.3 | -0.10453 | 4.6997e-05
1692588 | 1.0141 | -0.0187 | -0.018877 | -0.018977 | 3.925 | 0.2019 | 0.86152 | 0.84541 | -375.9 | -0.10442 | 4.6997e-05
1692612 | 1.0144 | -0.019 | -0.019183 | -0.019294 | 4.3939 | 0.20193 | 0.96444 | 0.94612 | -375.5 | -0.10431 | 5.7592e-05
1692636 | 1.0141 | -0.0187 | -0.018877 | -0.01898 | 4.0421 | 0.2019 | 0.88722 | 0.87063 | -375.1 | -0.10419 | 4.9738e-05
1692660 | 1.0141 | -0.0187 | -0.018877 | -0.018983 | 4.1595 | 0.2019 | 0.91299 | 0.89592 | -374.7 | -0.10408 | 5.2356e-05
1692684 | 1.0141 | -0.0187 | -0.018877 | -0.018965 | 3.4561 | 0.2019 | 0.7586 | 0.74441 | -374.3 | -0.10397 | 5.2493e-05
1692703 | 1.0141 | -0.0187 | -0.018877 | -0.018977 | 3.925 | 0.2019 | 0.86152 | 0.84541 | -373.9833 | -0.10388 | 4.976e-05
1692726 | 1.0141 | -0.0187 | -0.018877 | -0.018974 | 3.8077 | 0.2019 | 0.83577 | 0.82014 | -373.6 | -0.10378 | 4.9738e-05
1692744 | 1.0141 | -0.0187 | -0.018877 | -0.018983 | 4.1595 | 0.2019 | 0.91299 | 0.89592 | -373.3 | -0.10369 | 5.2219e-05
1692768 | 1.0141 | -0.0187 | -0.018877 | -0.01895 | 2.8698 | 0.2019 | 0.62991 | 0.61813 | -372.9 | -0.10358 | 5.2219e-05
1692792 | 1.0141 | -0.0187 | -0.018877 | -0.018977 | 3.925 | 0.2019 | 0.86152 | 0.84541 | -372.5 | -0.10347 | 5.2219e-05
1692816 | 1.0141 | -0.0187 | -0.018877 | -0.018965 | 3.4561 | 0.2019 | 0.7586 | 0.74441 | -372.1 | -0.10336 | 4.9608e-05
1692840 | 1.0141 | -0.0187 | -0.018877 | -0.018974 | 3.8077 | 0.2019 | 0.83577 | 0.82014 | -371.7 | -0.10325 | 5.2219e-05
1692864 | 1.0141 | -0.0187 | -0.018877 | -0.018988 | 4.3939 | 0.2019 | 0.96444 | 0.94641 | -371.3 | -0.10314 | 5.2356e-05
1692888 | 1.0139 | -0.0185 | -0.018673 | -0.018785 | 4.3939 | 0.20188 | 0.96444 | 0.9466 | -370.9 | -0.10303 | 4.712e-05
1692912 | 1.014 | -0.0186 | -0.018775 | -0.018884 | 4.2766 | 0.20189 | 0.93869 | 0.92124 | -370.5 | -0.10292 | 4.9738e-05
1692936 | 1.0138 | -0.0184 | -0.018571 | -0.018695 | 4.8629 | 0.20187 | 1.0674 | 1.0477 | -370.1 | -0.10281 | 4.712e-05
1692960 | 1.0137 | -0.0183 | -0.01847 | -0.018614 | 5.6834 | 0.20186 | 1.2475 | 1.2247 | -369.7 | -0.10269 | 4.4503e-05
1692984 | 1.0139 | -0.0185 | -0.018673 | -0.018811 | 5.4489 | 0.20188 | 1.196 | 1.1739 | -369.3 | -0.10258 | 5.2356e-05
1693008 | 1.0137 | -0.0183 | -0.01847 | -0.018584 | 4.5111 | 0.20186 | 0.99017 | 0.97205 | -368.9 | -0.10247 | 4.4503e-05
1693032 | 1.0138 | -0.0184 | -0.018571 | -0.018686 | 4.5111 | 0.20187 | 0.99017 | 0.97195 | -368.5 | -0.10236 | 4.9738e-05
1693056 | 1.0138 | -0.0184 | -0.018571 | -0.018692 | 4.7455 | 0.20187 | 1.0416 | 1.0225 | -368.1 | -0.10225 | 4.7223e-05
1693080 | 1.0137 | -0.0183 | -0.01847 | -0.018608 | 5.4489 | 0.20186 | 1.196 | 1.1741 | -367.7 | -0.10214 | 4.9869e-05
1693104 | 1.0137 | -0.0183 | -0.01847 | -0.018587 | 4.6284 | 0.20186 | 1.0159 | 0.99732 | -367.3 | -0.10203 | 5.2493e-05
1693128 | 1.0136 | -0.0182 | -0.018368 | -0.018482 | 4.5111 | 0.20185 | 0.99017 | 0.97215 | -366.9 | -0.10192 | 4.7244e-05
1693146 | 1.0136 | -0.0182 | -0.018368 | -0.018488 | 4.7455 | 0.20185 | 1.0416 | 1.0227 | -366.6 | -0.10183 | 4.712e-05
1693170 | 1.0136 | -0.0182 | -0.018368 | -0.018503 | 5.3318 | 0.20185 | 1.1703 | 1.149 | -366.2 | -0.10172 | 4.4503e-05
1693188 | 1.0136 | -0.0182 | -0.018368 | -0.018503 | 5.3318 | 0.20185 | 1.1703 | 1.149 | -365.9 | -0.10164 | 4.9608e-05
1693212 | 1.0136 | -0.0182 | -0.018368 | -0.018494 | 4.98 | 0.20185 | 1.0931 | 1.0732 | -365.5 | -0.10153 | 4.9738e-05
1693236 | 1.0136 | -0.0182 | -0.018368 | -0.018503 | 5.3318 | 0.20185 | 1.1703 | 1.149 | -365.1 | -0.10142 | 4.9738e-05
1693254 | 1.0136 | -0.0182 | -0.018368 | -0.018515 | 5.8007 | 0.20185 | 1.2732 | 1.2501 | -364.8 | -0.10133 | 5.2219e-05
1693278 | 1.0135 | -0.0181 | -0.018266 | -0.018404 | 5.4489 | 0.20183 | 1.196 | 1.1744 | -364.4 | -0.10122 | 4.6997e-05
1693302 | 1.0136 | -0.0182 | -0.018368 | -0.018509 | 5.5663 | 0.20185 | 1.2218 | 1.1995 | -364 | -0.10111 | 5.2219e-05
1693320 | 1.0135 | -0.0181 | -0.018266 | -0.018398 | 5.2145 | 0.20183 | 1.1446 | 1.1238 | -363.7 | -0.10103 | 4.9479e-05
1693344 | 1.0136 | -0.0182 | -0.018368 | -0.0185 | 5.2145 | 0.20185 | 1.1446 | 1.1237 | -363.3 | -0.10092 | 4.9608e-05
1693369 | 1.0136 | -0.0182 | -0.018368 | -0.018476 | 4.2766 | 0.20185 | 0.93869 | 0.92161 | -362.8833 | -0.1008 | 4.963e-05
1693392 | 1.0135 | -0.0181 | -0.018266 | -0.01841 | 5.6834 | 0.20183 | 1.2475 | 1.2249 | -362.5 | -0.10069 | 4.9608e-05
1693416 | 1.0134 | -0.018 | -0.018164 | -0.018305 | 5.5663 | 0.20182 | 1.2218 | 1.1998 | -362.1 | -0.10058 | 5.2219e-05
1693440 | 1.0136 | -0.0182 | -0.018368 | -0.018506 | 5.4489 | 0.20185 | 1.196 | 1.1742 | -361.7 | -0.10047 | 5.2219e-05
1693464 | 1.0135 | -0.0181 | -0.018266 | -0.018413 | 5.8007 | 0.20183 | 1.2732 | 1.2502 | -361.3 | -0.10036 | 4.9608e-05
1693488 | 1.0134 | -0.018 | -0.018164 | -0.018302 | 5.4489 | 0.20182 | 1.196 | 1.1745 | -360.9 | -0.10025 | 4.6997e-05
1693512 | 1.0135 | -0.0181 | -0.018266 | -0.018413 | 5.8007 | 0.20183 | 1.2732 | 1.2502 | -360.5 | -0.10014 | 5.483e-05
1693536 | 1.0134 | -0.018 | -0.018164 | -0.018332 | 6.6213 | 0.20182 | 1.4533 | 1.4272 | -360.1 | -0.10003 | 5.2219e-05
1693560 | 1.0134 | -0.018 | -0.018164 | -0.018314 | 5.9179 | 0.20182 | 1.299 | 1.2756 | -359.7 | -0.099917 | 4.9608e-05
1693578 | 1.0134 | -0.018 | -0.018164 | -0.018314 | 5.9179 | 0.20182 | 1.299 | 1.2756 | -359.4 | -0.099833 | 4.9479e-05
1693602 | 1.0134 | -0.018 | -0.018164 | -0.018311 | 5.8007 | 0.20182 | 1.2732 | 1.2503 | -359 | -0.099722 | 4.9479e-05
1693626 | 1.0134 | -0.018 | -0.018164 | -0.018305 | 5.5663 | 0.20182 | 1.2218 | 1.1998 | -358.6 | -0.099611 | 5.2083e-05
1693644 | 1.0135 | -0.0181 | -0.018266 | -0.018413 | 5.8007 | 0.20183 | 1.2732 | 1.2502 | -358.3 | -0.099528 | 5.4545e-05
1693668 | 1.0132 | -0.0178 | -0.01796 | -0.018104 | 5.6834 | 0.2018 | 1.2475 | 1.2253 | -357.9 | -0.099417 | 4.6753e-05
1693686 | 1.0132 | -0.0178 | -0.01796 | -0.018107 | 5.8007 | 0.2018 | 1.2732 | 1.2506 | -357.6 | -0.099333 | 4.6632e-05
1693710 | 1.0131 | -0.0177 | -0.017859 | -0.017997 | 5.4489 | 0.20179 | 1.196 | 1.1748 | -357.2 | -0.099222 | 4.4041e-05
1693740 | 1.0133 | -0.0179 | -0.018062 | -0.0182 | 5.4489 | 0.20181 | 1.196 | 1.1746 | -356.7 | -0.099083 | 4.9351e-05
1693765 | 1.0133 | -0.0179 | -0.018062 | -0.018212 | 5.9179 | 0.20181 | 1.299 | 1.2757 | -356.2833 | -0.098968 | 4.9372e-05
1693788 | 1.0131 | -0.0177 | -0.017859 | -0.018006 | 5.8007 | 0.20179 | 1.2732 | 1.2507 | -355.9 | -0.098861 | 4.9351e-05
1693812 | 1.0131 | -0.0177 | -0.017859 | -0.018012 | 6.0352 | 0.20179 | 1.3247 | 1.3013 | -355.5 | -0.09875 | 4.6753e-05
1693836 | 1.0131 | -0.0177 | -0.017859 | -0.018 | 5.5663 | 0.20179 | 1.2218 | 1.2002 | -355.1 | -0.098639 | 4.9351e-05
1693854 | 1.0131 | -0.0177 | -0.017859 | -0.018003 | 5.6834 | 0.20179 | 1.2475 | 1.2254 | -354.8 | -0.098556 | 5.1813e-05
1693878 | 1.013 | -0.0176 | -0.017757 | -0.017901 | 5.6834 | 0.20178 | 1.2475 | 1.2255 | -354.4 | -0.098444 | 4.6632e-05
1693902 | 1.0131 | -0.0177 | -0.017859 | -0.018003 | 5.6834 | 0.20179 | 1.2475 | 1.2254 | -354 | -0.098333 | 5.1948e-05
1693926 | 1.0131 | -0.0177 | -0.017859 | -0.018006 | 5.8007 | 0.20179 | 1.2732 | 1.2507 | -353.6 | -0.098222 | 5.1948e-05
1693950 | 1.0131 | -0.0177 | -0.017859 | -0.01805 | 7.5591 | 0.20179 | 1.6592 | 1.6298 | -353.2 | -0.098111 | 5.2083e-05
1693974 | 1.013 | -0.0176 | -0.017757 | -0.01791 | 6.0352 | 0.20178 | 1.3247 | 1.3014 | -352.8 | -0.098 | 4.9479e-05
1693998 | 1.0129 | -0.0175 | -0.017655 | -0.017799 | 5.6834 | 0.20177 | 1.2475 | 1.2257 | -352.4 | -0.097889 | 4.6997e-05
1694022 | 1.013 | -0.0176 | -0.017757 | -0.017907 | 5.9179 | 0.20178 | 1.299 | 1.2761 | -352 | -0.097778 | 5.483e-05
1694046 | 1.0129 | -0.0175 | -0.017655 | -0.017802 | 5.8007 | 0.20177 | 1.2732 | 1.2509 | -351.6 | -0.097667 | 4.9608e-05
1694070 | 1.0129 | -0.0175 | -0.017655 | -0.017805 | 5.9179 | 0.20177 | 1.299 | 1.2762 | -351.2 | -0.097556 | 4.9608e-05
1694094 | 1.0127 | -0.0173 | -0.017451 | -0.017596 | 5.6834 | 0.20175 | 1.2475 | 1.2259 | -350.8 | -0.097444 | 4.4503e-05
1694118 | 1.013 | -0.0176 | -0.017757 | -0.017919 | 6.3868 | 0.20178 | 1.4019 | 1.3772 | -350.4 | -0.097333 | 5.4974e-05
1694142 | 1.0129 | -0.0175 | -0.017655 | -0.017802 | 5.8007 | 0.20177 | 1.2732 | 1.2509 | -350 | -0.097222 | 5.2493e-05
1694166 | 1.013 | -0.0176 | -0.017757 | -0.017895 | 5.4489 | 0.20178 | 1.196 | 1.175 | -349.6 | -0.097111 | 5.2493e-05
1694190 | 1.0129 | -0.0175 | -0.017655 | -0.017808 | 6.0352 | 0.20177 | 1.3247 | 1.3015 | -349.2 | -0.097 | 5.2493e-05
1694214 | 1.0127 | -0.0173 | -0.017451 | -0.017601 | 5.9179 | 0.20175 | 1.299 | 1.2765 | -348.8 | -0.096889 | 4.1995e-05
1694238 | 1.0127 | -0.0173 | -0.017451 | -0.01759 | 5.4489 | 0.20175 | 1.196 | 1.1753 | -348.4 | -0.096778 | 4.4619e-05
1694262 | 1.0127 | -0.0173 | -0.017451 | -0.017599 | 5.8007 | 0.20175 | 1.2732 | 1.2512 | -348 | -0.096667 | 4.7244e-05
1694286 | 1.0127 | -0.0173 | -0.017451 | -0.017599 | 5.8007 | 0.20175 | 1.2732 | 1.2512 | -347.6 | -0.096556 | 4.4619e-05
1694310 | 1.0128 | -0.0174 | -0.017553 | -0.017691 | 5.4489 | 0.20176 | 1.196 | 1.1752 | -347.2 | -0.096444 | 4.9869e-05
1694334 | 1.0126 | -0.0172 | -0.01735 | -0.017497 | 5.8007 | 0.20174 | 1.2732 | 1.2513 | -346.8 | -0.096333 | 4.4619e-05
1694358 | 1.0126 | -0.0172 | -0.01735 | -0.017488 | 5.4489 | 0.20174 | 1.196 | 1.1754 | -346.4 | -0.096222 | 4.4619e-05
1694382 | 1.0127 | -0.0173 | -0.017451 | -0.017599 | 5.8007 | 0.20175 | 1.2732 | 1.2512 | -346 | -0.096111 | 5.2632e-05
1694406 | 1.0126 | -0.0172 | -0.01735 | -0.017503 | 6.0352 | 0.20174 | 1.3247 | 1.3019 | -345.6 | -0.096 | 5e-05
1694430 | 1.0126 | -0.0172 | -0.01735 | -0.017497 | 5.8007 | 0.20174 | 1.2732 | 1.2513 | -345.2 | -0.095889 | 5.0132e-05
1694454 | 1.0126 | -0.0172 | -0.01735 | -0.017509 | 6.2697 | 0.20174 | 1.3762 | 1.3525 | -344.8 | -0.095778 | 5.277e-05
1694478 | 1.0127 | -0.0173 | -0.017451 | -0.017604 | 6.0352 | 0.20175 | 1.3247 | 1.3018 | -344.4 | -0.095667 | 5.277e-05
1694502 | 1.0126 | -0.0172 | -0.01735 | -0.017494 | 5.6834 | 0.20174 | 1.2475 | 1.226 | -344 | -0.095556 | 5.0242e-05
1694526 | 1.0126 | -0.0172 | -0.01735 | -0.017431 | 3.2216 | 0.20174 | 0.70713 | 0.69496 | -343.6 | -0.095444 | 5.0265e-05
1694550 | 1.0126 | -0.0172 | -0.01735 | -0.017503 | 6.0352 | 0.20174 | 1.3247 | 1.3019 | -343.2 | -0.095333 | 5.291e-05
1694574 | 1.0125 | -0.0171 | -0.017248 | -0.017404 | 6.1523 | 0.20173 | 1.3504 | 1.3273 | -342.8 | -0.095222 | 4.7745e-05
1694599 | 1.0125 | -0.0171 | -0.017248 | -0.017383 | 5.3318 | 0.20173 | 1.1703 | 1.1503 | -342.3833 | -0.095106 | 4.7766e-05
1694622 | 1.0124 | -0.017 | -0.017146 | -0.017305 | 6.2697 | 0.20172 | 1.3762 | 1.3528 | -342 | -0.095 | 4.7745e-05
1694646 | 1.0126 | -0.0172 | -0.01735 | -0.0175 | 5.9179 | 0.20174 | 1.299 | 1.2766 | -341.6 | -0.094889 | 5.305e-05
1694670 | 1.0125 | -0.0171 | -0.017248 | -0.017413 | 6.5041 | 0.20173 | 1.4276 | 1.4032 | -341.2 | -0.094778 | 4.7745e-05
1694694 | 1.0124 | -0.017 | -0.017146 | -0.017299 | 6.0352 | 0.20172 | 1.3247 | 1.3022 | -340.8 | -0.094667 | 5.305e-05
1694718 | 1.0123 | -0.0169 | -0.017044 | -0.0172 | 6.1523 | 0.20171 | 1.3504 | 1.3276 | -340.4 | -0.094556 | 4.5093e-05
1694742 | 1.0125 | -0.0171 | -0.017248 | -0.017383 | 5.3318 | 0.20173 | 1.1703 | 1.1503 | -340 | -0.094444 | 5.305e-05
1694766 | 1.0123 | -0.0169 | -0.017044 | -0.017203 | 6.2697 | 0.20171 | 1.3762 | 1.3529 | -339.6 | -0.094333 | 5.0398e-05
1694790 | 1.0124 | -0.017 | -0.017146 | -0.017299 | 6.0352 | 0.20172 | 1.3247 | 1.3022 | -339.2 | -0.094222 | 5.305e-05
1694815 | 1.0122 | -0.0168 | -0.016943 | -0.017081 | 5.4489 | 0.2017 | 1.196 | 1.1759 | -338.7833 | -0.094106 | 4.5113e-05
1694838 | 1.0122 | -0.0168 | -0.016943 | -0.01709 | 5.8007 | 0.2017 | 1.2732 | 1.2518 | -338.4 | -0.094 | 4.7745e-05
1694862 | 1.0123 | -0.0169 | -0.017044 | -0.017189 | 5.6834 | 0.20171 | 1.2475 | 1.2264 | -338 | -0.093889 | 5.0398e-05
1694886 | 1.0123 | -0.0169 | -0.017044 | -0.017192 | 5.8007 | 0.20171 | 1.2732 | 1.2517 | -337.6 | -0.093778 | 5.0532e-05
1694904 | 1.0122 | -0.0168 | -0.016943 | -0.017081 | 5.4489 | 0.2017 | 1.196 | 1.1759 | -337.3 | -0.093694 | 4.7745e-05
1694928 | 1.0122 | -0.0168 | -0.016943 | -0.017087 | 5.6834 | 0.2017 | 1.2475 | 1.2265 | -336.9 | -0.093583 | 4.5213e-05
1694952 | 1.0121 | -0.0167 | -0.016841 | -0.016997 | 6.1523 | 0.20169 | 1.3504 | 1.3279 | -336.5 | -0.093472 | 4.7872e-05
1694970 | 1.0121 | -0.0167 | -0.016841 | -0.016985 | 5.6834 | 0.20169 | 1.2475 | 1.2266 | -336.2 | -0.093389 | 5.0398e-05
1694994 | 1.0122 | -0.0168 | -0.016943 | -0.017084 | 5.5663 | 0.2017 | 1.2218 | 1.2013 | -335.8 | -0.093278 | 5.0398e-05
1695018 | 1.0122 | -0.0168 | -0.016943 | -0.017096 | 6.0352 | 0.2017 | 1.3247 | 1.3024 | -335.4 | -0.093167 | 5.0398e-05
1695042 | 1.0121 | -0.0167 | -0.016841 | -0.016994 | 6.0352 | 0.20169 | 1.3247 | 1.3026 | -335 | -0.093056 | 4.7745e-05
1695066 | 1.0121 | -0.0167 | -0.016841 | -0.016985 | 5.6834 | 0.20169 | 1.2475 | 1.2266 | -334.6 | -0.092944 | 4.7745e-05
1695090 | 1.0121 | -0.0167 | -0.016841 | -0.016985 | 5.6834 | 0.20169 | 1.2475 | 1.2266 | -334.2 | -0.092833 | 5.305e-05
1695114 | 1.0122 | -0.0168 | -0.016943 | -0.017087 | 5.6834 | 0.2017 | 1.2475 | 1.2265 | -333.8 | -0.092722 | 5.5703e-05
1695138 | 1.0121 | -0.0167 | -0.016841 | -0.016988 | 5.8007 | 0.20169 | 1.2732 | 1.252 | -333.4 | -0.092611 | 5.305e-05
1695156 | 1.0121 | -0.0167 | -0.016841 | -0.017027 | 7.3247 | 0.20169 | 1.6077 | 1.5809 | -333.1 | -0.092528 | 5.291e-05
1695180 | 1.0121 | -0.0167 | -0.016841 | -0.016988 | 5.8007 | 0.20169 | 1.2732 | 1.252 | -332.7 | -0.092417 | 5.0265e-05
1695204 | 1.0121 | -0.0167 | -0.016841 | -0.016985 | 5.6834 | 0.20169 | 1.2475 | 1.2266 | -332.3 | -0.092306 | 5.0265e-05
1695228 | 1.012 | -0.0166 | -0.016739 | -0.016883 | 5.6834 | 0.20168 | 1.2475 | 1.2268 | -331.9 | -0.092194 | 5.0265e-05
1695252 | 1.012 | -0.0166 | -0.016739 | -0.016919 | 7.0902 | 0.20168 | 1.5563 | 1.5304 | -331.5 | -0.092083 | 5.0265e-05
1695276 | 1.0119 | -0.0165 | -0.016638 | -0.016791 | 6.0352 | 0.20167 | 1.3247 | 1.3028 | -331.1 | -0.091972 | 4.4974e-05
1695300 | 1.012 | -0.0166 | -0.016739 | -0.016886 | 5.8007 | 0.20168 | 1.2732 | 1.2521 | -330.7 | -0.091861 | 5.291e-05
1695324 | 1.0119 | -0.0165 | -0.016638 | -0.016785 | 5.8007 | 0.20167 | 1.2732 | 1.2522 | -330.3 | -0.09175 | 5.0265e-05
1695343 | 1.012 | -0.0166 | -0.016739 | -0.016889 | 5.9179 | 0.20168 | 1.299 | 1.2774 | -329.9833 | -0.091662 | 5.2794e-05
1695366 | 1.0118 | -0.0164 | -0.016536 | -0.01668 | 5.6834 | 0.20166 | 1.2475 | 1.227 | -329.6 | -0.091556 | 4.4855e-05
1695390 | 1.0117 | -0.0163 | -0.016434 | -0.016596 | 6.3868 | 0.20165 | 1.4019 | 1.379 | -329.2 | -0.091444 | 4.2216e-05
1695414 | 1.0118 | -0.0164 | -0.016536 | -0.016686 | 5.9179 | 0.20166 | 1.299 | 1.2777 | -328.8 | -0.091333 | 4.7493e-05
1695438 | 1.0118 | -0.0164 | -0.016536 | -0.016683 | 5.8007 | 0.20166 | 1.2732 | 1.2523 | -328.4 | -0.091222 | 4.7493e-05
1695462 | 1.0119 | -0.0165 | -0.016638 | -0.016797 | 6.2697 | 0.20167 | 1.3762 | 1.3535 | -328 | -0.091111 | 5.277e-05
1695486 | 1.0117 | -0.0163 | -0.016434 | -0.016587 | 6.0352 | 0.20165 | 1.3247 | 1.3031 | -327.6 | -0.091 | 4.7493e-05
1695504 | 1.0117 | -0.0163 | -0.016434 | -0.016593 | 6.2697 | 0.20165 | 1.3762 | 1.3537 | -327.3 | -0.090917 | 5e-05
1695528 | 1.0117 | -0.0163 | -0.016434 | -0.016567 | 5.2145 | 0.20165 | 1.1446 | 1.1259 | -326.9 | -0.090806 | 4.7368e-05
1695552 | 1.0116 | -0.0162 | -0.016333 | -0.016483 | 5.9179 | 0.20164 | 1.299 | 1.2779 | -326.5 | -0.090694 | 5e-05
1695576 | 1.0117 | -0.0163 | -0.016434 | -0.016593 | 6.2697 | 0.20165 | 1.3762 | 1.3537 | -326.1 | -0.090583 | 5.0132e-05
1695600 | 1.0116 | -0.0162 | -0.016333 | -0.016489 | 6.1523 | 0.20164 | 1.3504 | 1.3285 | -325.7 | -0.090472 | 5.0132e-05
1695624 | 1.0116 | -0.0162 | -0.016333 | -0.016527 | 7.6765 | 0.20164 | 1.685 | 1.6577 | -325.3 | -0.090361 | 5.0265e-05
1695642 | 1.0117 | -0.0163 | -0.016434 | -0.016593 | 6.2697 | 0.20165 | 1.3762 | 1.3537 | -325 | -0.090278 | 5.277e-05
1695666 | 1.0117 | -0.0163 | -0.016434 | -0.016575 | 5.5663 | 0.20165 | 1.2218 | 1.2019 | -324.6 | -0.090167 | 5.5409e-05
1695690 | 1.0116 | -0.0162 | -0.016333 | -0.016498 | 6.5041 | 0.20164 | 1.4276 | 1.4045 | -324.2 | -0.090056 | 5.0132e-05
1695714 | 1.0114 | -0.016 | -0.016129 | -0.016276 | 5.8007 | 0.20162 | 1.2732 | 1.2529 | -323.8 | -0.089944 | 4.4855e-05
1695738 | 1.0116 | -0.0162 | -0.016333 | -0.016489 | 6.1523 | 0.20164 | 1.3504 | 1.3285 | -323.4 | -0.089833 | 5.5409e-05
1695762 | 1.0116 | -0.0162 | -0.016333 | -0.016512 | 7.0902 | 0.20164 | 1.5563 | 1.5311 | -323 | -0.089722 | 5.277e-05
1695786 | 1.0116 | -0.0162 | -0.016333 | -0.016492 | 6.2697 | 0.20164 | 1.3762 | 1.3539 | -322.6 | -0.089611 | 5.291e-05
1695810 | 1.0114 | -0.016 | -0.016129 | -0.016288 | 6.2697 | 0.20162 | 1.3762 | 1.3542 | -322.2 | -0.0895 | 4.4974e-05
1695834 | 1.0114 | -0.016 | -0.016129 | -0.016282 | 6.0352 | 0.20162 | 1.3247 | 1.3035 | -321.8 | -0.089389 | 5.0265e-05
1695858 | 1.0115 | -0.0161 | -0.016231 | -0.016399 | 6.6213 | 0.20163 | 1.4533 | 1.4299 | -321.4 | -0.089278 | 5.291e-05
1695882 | 1.0115 | -0.0161 | -0.016231 | -0.01639 | 6.2697 | 0.20163 | 1.3762 | 1.354 | -321 | -0.089167 | 5.291e-05
1695906 | 1.0115 | -0.0161 | -0.016231 | -0.016381 | 5.9179 | 0.20163 | 1.299 | 1.278 | -320.6 | -0.089056 | 5.0265e-05
1695930 | 1.0114 | -0.016 | -0.016129 | -0.016288 | 6.2697 | 0.20162 | 1.3762 | 1.3542 | -320.2 | -0.088944 | 5.0376e-05
1695954 | 1.0114 | -0.016 | -0.016129 | -0.016294 | 6.5041 | 0.20162 | 1.4276 | 1.4048 | -319.8 | -0.088833 | 5.0398e-05
1695978 | 1.0114 | -0.016 | -0.016129 | -0.0163 | 6.7386 | 0.20162 | 1.4791 | 1.4554 | -319.4 | -0.088722 | 5.0398e-05
1696002 | 1.0114 | -0.016 | -0.016129 | -0.016291 | 6.3868 | 0.20162 | 1.4019 | 1.3794 | -319 | -0.088611 | 5.0398e-05
1696026 | 1.0114 | -0.016 | -0.016129 | -0.016294 | 6.5041 | 0.20162 | 1.4276 | 1.4048 | -318.6 | -0.0885 | 5.0398e-05
1696050 | 1.0114 | -0.016 | -0.016129 | -0.016288 | 6.2697 | 0.20162 | 1.3762 | 1.3542 | -318.2 | -0.088389 | 5.0398e-05
1696074 | 1.0114 | -0.016 | -0.016129 | -0.016297 | 6.6213 | 0.20162 | 1.4533 | 1.4301 | -317.8 | -0.088278 | 5.305e-05
1696098 | 1.0112 | -0.0158 | -0.015926 | -0.016088 | 6.3868 | 0.2016 | 1.4019 | 1.3797 | -317.4 | -0.088167 | 4.7745e-05
1696122 | 1.0113 | -0.0159 | -0.016028 | -0.016199 | 6.7386 | 0.20161 | 1.4791 | 1.4556 | -317 | -0.088056 | 5.0398e-05
1696146 | 1.0112 | -0.0158 | -0.015926 | -0.016094 | 6.6213 | 0.2016 | 1.4533 | 1.4304 | -316.6 | -0.087944 | 4.7872e-05
1696170 | 1.0111 | -0.0157 | -0.015825 | -0.015992 | 6.6213 | 0.20159 | 1.4533 | 1.4305 | -316.2 | -0.087833 | 4.5213e-05
1696194 | 1.0112 | -0.0158 | -0.015926 | -0.016094 | 6.6213 | 0.2016 | 1.4533 | 1.4304 | -315.8 | -0.087722 | 5.0532e-05
1696212 | 1.0111 | -0.0157 | -0.015825 | -0.015995 | 6.7386 | 0.20159 | 1.4791 | 1.4559 | -315.5 | -0.087639 | 4.7872e-05
1696236 | 1.0111 | -0.0157 | -0.015825 | -0.015939 | 4.5111 | 0.20159 | 0.99017 | 0.97462 | -315.1 | -0.087528 | 5.0532e-05
1696254 | 1.0111 | -0.0157 | -0.015825 | -0.015992 | 6.6213 | 0.20159 | 1.4533 | 1.4305 | -314.8 | -0.087444 | 4.5093e-05
1696278 | 1.0111 | -0.0157 | -0.015825 | -0.016001 | 6.9731 | 0.20159 | 1.5306 | 1.5065 | -314.4 | -0.087333 | 4.7745e-05
1696296 | 1.0111 | -0.0157 | -0.015825 | -0.015987 | 6.3868 | 0.20159 | 1.4019 | 1.3799 | -314.1 | -0.08725 | 5.0398e-05
1696320 | 1.0109 | -0.0155 | -0.015621 | -0.015792 | 6.7386 | 0.20157 | 1.4791 | 1.4562 | -313.7 | -0.087139 | 4.244e-05
1696344 | 1.011 | -0.0156 | -0.015723 | -0.015894 | 6.7386 | 0.20158 | 1.4791 | 1.456 | -313.3 | -0.087028 | 5.0398e-05
1696368 | 1.011 | -0.0156 | -0.015723 | -0.015897 | 6.8557 | 0.20158 | 1.5048 | 1.4813 | -312.9 | -0.086917 | 4.7745e-05
1696386 | 1.011 | -0.0156 | -0.015723 | -0.015897 | 6.8557 | 0.20158 | 1.5048 | 1.4813 | -312.6 | -0.086833 | 5.0265e-05
1696410 | 1.0109 | -0.0155 | -0.015621 | -0.015777 | 6.1523 | 0.20157 | 1.3504 | 1.3295 | -312.2 | -0.086722 | 4.7619e-05
1696428 | 1.0109 | -0.0155 | -0.015621 | -0.015792 | 6.7386 | 0.20157 | 1.4791 | 1.4562 | -311.9 | -0.086639 | 5.0265e-05
1696452 | 1.011 | -0.0156 | -0.015723 | -0.015894 | 6.7386 | 0.20158 | 1.4791 | 1.456 | -311.5 | -0.086528 | 5.291e-05
1696476 | 1.0109 | -0.0155 | -0.015621 | -0.015807 | 7.3247 | 0.20157 | 1.6077 | 1.5828 | -311.1 | -0.086417 | 4.7619e-05
1696500 | 1.0111 | -0.0157 | -0.015825 | -0.015995 | 6.7386 | 0.20159 | 1.4791 | 1.4559 | -310.7 | -0.086306 | 5.5556e-05
1696524 | 1.011 | -0.0156 | -0.015723 | -0.015891 | 6.6213 | 0.20158 | 1.4533 | 1.4307 | -310.3 | -0.086194 | 5.291e-05
1696548 | 1.0109 | -0.0155 | -0.015621 | -0.015792 | 6.7386 | 0.20157 | 1.4791 | 1.4562 | -309.9 | -0.086083 | 5.0265e-05
1696572 | 1.011 | -0.0156 | -0.015723 | -0.015882 | 6.2697 | 0.20158 | 1.3762 | 1.3547 | -309.5 | -0.085972 | 5.305e-05
1696596 | 1.0109 | -0.0155 | -0.015621 | -0.015763 | 5.5663 | 0.20157 | 1.2218 | 1.2028 | -309.1 | -0.085861 | 5.8355e-05
1696620 | 1.0109 | -0.0155 | -0.015621 | -0.015792 | 6.7386 | 0.20157 | 1.4791 | 1.4562 | -308.7 | -0.08575 | 5.0398e-05
1696644 | 1.0109 | -0.0155 | -0.015621 | -0.015798 | 6.9731 | 0.20157 | 1.5306 | 1.5068 | -308.3 | -0.085639 | 5.0398e-05
1696662 | 1.0107 | -0.0153 | -0.015418 | -0.015592 | 6.8557 | 0.20155 | 1.5048 | 1.4818 | -308 | -0.085556 | 4.4855e-05
1696686 | 1.0107 | -0.0153 | -0.015418 | -0.015589 | 6.7386 | 0.20155 | 1.4791 | 1.4565 | -307.6 | -0.085444 | 4.4855e-05
1696704 | 1.0107 | -0.0153 | -0.015418 | -0.015628 | 8.2625 | 0.20155 | 1.8136 | 1.7858 | -307.3 | -0.085361 | 5.2632e-05
1696728 | 1.0106 | -0.0152 | -0.015317 | -0.015485 | 6.6213 | 0.20154 | 1.4533 | 1.4313 | -306.9 | -0.08525 | 5e-05
1696752 | 1.0107 | -0.0153 | -0.015418 | -0.015589 | 6.7386 | 0.20155 | 1.4791 | 1.4565 | -306.5 | -0.085139 | 5.2632e-05
1696771 | 1.0107 | -0.0153 | -0.015418 | -0.015595 | 6.9731 | 0.20155 | 1.5306 | 1.5071 | -306.1833 | -0.085051 | 5.2516e-05
1696794 | 1.0107 | -0.0153 | -0.015418 | -0.015592 | 6.8557 | 0.20155 | 1.5048 | 1.4818 | -305.8 | -0.084944 | 4.4619e-05
1696818 | 1.0106 | -0.0152 | -0.015317 | -0.015491 | 6.8557 | 0.20154 | 1.5048 | 1.4819 | -305.4 | -0.084833 | 4.9869e-05
1696836 | 1.0107 | -0.0153 | -0.015418 | -0.015586 | 6.6213 | 0.20155 | 1.4533 | 1.4311 | -305.1 | -0.08475 | 5.2493e-05
1696860 | 1.0107 | -0.0153 | -0.015418 | -0.015598 | 7.0902 | 0.20155 | 1.5563 | 1.5325 | -304.7 | -0.084639 | 4.4619e-05
1696884 | 1.0106 | -0.0152 | -0.015317 | -0.015494 | 6.9731 | 0.20154 | 1.5306 | 1.5073 | -304.3 | -0.084528 | 4.9869e-05
1696908 | 1.0106 | -0.0152 | -0.015317 | -0.015488 | 6.7386 | 0.20154 | 1.4791 | 1.4566 | -303.9 | -0.084417 | 4.9869e-05
1696932 | 1.0107 | -0.0153 | -0.015418 | -0.015586 | 6.6213 | 0.20155 | 1.4533 | 1.4311 | -303.5 | -0.084306 | 5.2632e-05
1696956 | 1.0104 | -0.015 | -0.015114 | -0.015288 | 6.8557 | 0.20152 | 1.5048 | 1.4822 | -303.1 | -0.084194 | 4.4737e-05
1696980 | 1.0106 | -0.0152 | -0.015317 | -0.015491 | 6.8557 | 0.20154 | 1.5048 | 1.4819 | -302.7 | -0.084083 | 5e-05
1697004 | 1.0105 | -0.0151 | -0.015215 | -0.01538 | 6.5041 | 0.20153 | 1.4276 | 1.4061 | -302.3 | -0.083972 | 4.7368e-05
1697028 | 1.0104 | -0.015 | -0.015114 | -0.01529 | 6.9731 | 0.20152 | 1.5306 | 1.5076 | -301.9 | -0.083861 | 4.4737e-05
1697052 | 1.0104 | -0.015 | -0.015114 | -0.015293 | 7.0902 | 0.20152 | 1.5563 | 1.5329 | -301.5 | -0.08375 | 4.7368e-05
1697076 | 1.0105 | -0.0151 | -0.015215 | -0.015398 | 7.2075 | 0.20153 | 1.582 | 1.5581 | -301.1 | -0.083639 | 5.2632e-05
1697100 | 1.0104 | -0.015 | -0.015114 | -0.015296 | 7.2075 | 0.20152 | 1.582 | 1.5583 | -300.7 | -0.083528 | 4.7368e-05
1697124 | 1.0104 | -0.015 | -0.015114 | -0.015311 | 7.7936 | 0.20152 | 1.7107 | 1.685 | -300.3 | -0.083417 | 5e-05
1697142 | 1.0104 | -0.015 | -0.015114 | -0.015288 | 6.8557 | 0.20152 | 1.5048 | 1.4822 | -300 | -0.083333 | 4.9869e-05
1697166 | 1.0104 | -0.015 | -0.015114 | -0.015308 | 7.6765 | 0.20152 | 1.685 | 1.6597 | -299.6 | -0.083222 | 5e-05
1697184 | 1.0105 | -0.0151 | -0.015215 | -0.015395 | 7.0902 | 0.20153 | 1.5563 | 1.5328 | -299.3 | -0.083139 | 5.5118e-05
1697208 | 1.0103 | -0.0149 | -0.015012 | -0.015189 | 6.9731 | 0.20151 | 1.5306 | 1.5078 | -298.9 | -0.083028 | 4.9869e-05
1697232 | 1.0102 | -0.0148 | -0.014911 | -0.015117 | 8.1454 | 0.2015 | 1.7879 | 1.7614 | -298.5 | -0.082917 | 4.7244e-05
1697256 | 1.0103 | -0.0149 | -0.015012 | -0.015195 | 7.2075 | 0.20151 | 1.582 | 1.5584 | -298.1 | -0.082806 | 4.9869e-05
1697280 | 1.0103 | -0.0149 | -0.015012 | -0.015201 | 7.442 | 0.20151 | 1.6335 | 1.6091 | -297.7 | -0.082694 | 4.9869e-05
1697304 | 1.0103 | -0.0149 | -0.015012 | -0.015192 | 7.0902 | 0.20151 | 1.5563 | 1.5331 | -297.3 | -0.082583 | 5.2493e-05
1697328 | 1.0103 | -0.0149 | -0.015012 | -0.015189 | 6.9731 | 0.20151 | 1.5306 | 1.5078 | -296.9 | -0.082472 | 4.9869e-05
1697352 | 1.0101 | -0.0147 | -0.014809 | -0.014992 | 7.2075 | 0.20149 | 1.582 | 1.5588 | -296.5 | -0.082361 | 4.9869e-05
1697376 | 1.0101 | -0.0147 | -0.014809 | -0.014992 | 7.2075 | 0.20149 | 1.582 | 1.5588 | -296.1 | -0.08225 | 4.7244e-05
1697400 | 1.0101 | -0.0147 | -0.014809 | -0.014983 | 6.8557 | 0.20149 | 1.5048 | 1.4827 | -295.7 | -0.082139 | 4.7368e-05
1697424 | 1.0101 | -0.0147 | -0.014809 | -0.014998 | 7.442 | 0.20149 | 1.6335 | 1.6095 | -295.3 | -0.082028 | 5e-05
1697448 | 1.0102 | -0.0148 | -0.014911 | -0.015102 | 7.5591 | 0.2015 | 1.6592 | 1.6346 | -294.9 | -0.081917 | 5e-05
1697472 | 1.0102 | -0.0148 | -0.014911 | -0.015093 | 7.2075 | 0.2015 | 1.582 | 1.5586 | -294.5 | -0.081806 | 5.0132e-05
1697496 | 1.0101 | -0.0147 | -0.014809 | -0.015004 | 7.6765 | 0.20149 | 1.685 | 1.6602 | -294.1 | -0.081694 | 4.7493e-05
1697520 | 1.0101 | -0.0147 | -0.014809 | -0.014998 | 7.442 | 0.20149 | 1.6335 | 1.6095 | -293.7 | -0.081583 | 5.277e-05
1697544 | 1.0102 | -0.0148 | -0.014911 | -0.015102 | 7.5591 | 0.2015 | 1.6592 | 1.6346 | -293.3 | -0.081472 | 5.0132e-05
1697568 | 1.01 | -0.0146 | -0.014708 | -0.014902 | 7.6765 | 0.20148 | 1.685 | 1.6604 | -292.9 | -0.081361 | 4.7493e-05
1697592 | 1.01 | -0.0146 | -0.014708 | -0.014893 | 7.3247 | 0.20148 | 1.6077 | 1.5843 | -292.5 | -0.08125 | 4.4855e-05
1697616 | 1.01 | -0.0146 | -0.014708 | -0.014896 | 7.442 | 0.20148 | 1.6335 | 1.6096 | -292.1 | -0.081139 | 4.7493e-05
1697640 | 1.0101 | -0.0147 | -0.014809 | -0.015004 | 7.6765 | 0.20149 | 1.685 | 1.6602 | -291.7 | -0.081028 | 5.277e-05
1697664 | 1.0101 | -0.0147 | -0.014809 | -0.015001 | 7.5591 | 0.20149 | 1.6592 | 1.6348 | -291.3 | -0.080917 | 5.277e-05
1697688 | 1.01 | -0.0146 | -0.014708 | -0.014902 | 7.6765 | 0.20148 | 1.685 | 1.6604 | -290.9 | -0.080806 | 5.277e-05
1697712 | 1.01 | -0.0146 | -0.014708 | -0.014914 | 8.1454 | 0.20148 | 1.7879 | 1.7618 | -290.5 | -0.080694 | 5.291e-05
1697736 | 1.0099 | -0.0145 | -0.014606 | -0.014813 | 8.1454 | 0.20147 | 1.7879 | 1.762 | -290.1 | -0.080583 | 5.0265e-05
1697760 | 1.0099 | -0.0145 | -0.014606 | -0.014813 | 8.1454 | 0.20147 | 1.7879 | 1.762 | -289.7 | -0.080472 | 5.0265e-05
1697784 | 1.0098 | -0.0144 | -0.014505 | -0.014711 | 8.1454 | 0.20146 | 1.7879 | 1.7621 | -289.3 | -0.080361 | 4.7745e-05
1697808 | 1.0099 | -0.0145 | -0.014606 | -0.014804 | 7.7936 | 0.20147 | 1.7107 | 1.6859 | -288.9 | -0.08025 | 5.305e-05
1697832 | 1.0097 | -0.0143 | -0.014403 | -0.014607 | 8.0281 | 0.20145 | 1.7621 | 1.7369 | -288.5 | -0.080139 | 4.5093e-05
1697850 | 1.0098 | -0.0144 | -0.014505 | -0.014696 | 7.5591 | 0.20146 | 1.6592 | 1.6353 | -288.2 | -0.080056 | 4.7745e-05
1697874 | 1.0097 | -0.0143 | -0.014403 | -0.014601 | 7.7936 | 0.20145 | 1.7107 | 1.6862 | -287.8 | -0.079944 | 4.5093e-05
1697892 | 1.0097 | -0.0143 | -0.014403 | -0.01461 | 8.1454 | 0.20145 | 1.7879 | 1.7623 | -287.5 | -0.079861 | 4.4974e-05
1697916 | 1.0097 | -0.0143 | -0.014403 | -0.014601 | 7.7936 | 0.20145 | 1.7107 | 1.6862 | -287.1 | -0.07975 | 5.0265e-05
1697940 | 1.0096 | -0.0142 | -0.014302 | -0.014493 | 7.5591 | 0.20144 | 1.6592 | 1.6356 | -286.7 | -0.079639 | 4.7619e-05
1697964 | 1.0097 | -0.0143 | -0.014403 | -0.014613 | 8.2625 | 0.20145 | 1.8136 | 1.7876 | -286.3 | -0.079528 | 4.7619e-05
1697988 | 1.0097 | -0.0143 | -0.014403 | -0.01461 | 8.1454 | 0.20145 | 1.7879 | 1.7623 | -285.9 | -0.079417 | 4.7619e-05
1698012 | 1.0095 | -0.0141 | -0.0142 | -0.014407 | 8.1454 | 0.20143 | 1.7879 | 1.7627 | -285.5 | -0.079306 | 4.4974e-05
1698036 | 1.0096 | -0.0142 | -0.014302 | -0.014508 | 8.1454 | 0.20144 | 1.7879 | 1.7625 | -285.1 | -0.079194 | 4.7619e-05
1698054 | 1.0096 | -0.0142 | -0.014302 | -0.014508 | 8.1454 | 0.20144 | 1.7879 | 1.7625 | -284.8 | -0.079111 | 5.0132e-05
1698078 | 1.0097 | -0.0143 | -0.014403 | -0.01461 | 8.1454 | 0.20145 | 1.7879 | 1.7623 | -284.4 | -0.079 | 5.0132e-05
1698102 | 1.0095 | -0.0141 | -0.0142 | -0.014392 | 7.5591 | 0.20143 | 1.6592 | 1.6358 | -284 | -0.078889 | 4.7493e-05
1698126 | 1.0095 | -0.0141 | -0.0142 | -0.014398 | 7.7936 | 0.20143 | 1.7107 | 1.6865 | -283.6 | -0.078778 | 5.0132e-05
1698150 | 1.0095 | -0.0141 | -0.0142 | -0.014407 | 8.1454 | 0.20143 | 1.7879 | 1.7627 | -283.2 | -0.078667 | 4.7493e-05
1698174 | 1.0096 | -0.0142 | -0.014302 | -0.014508 | 8.1454 | 0.20144 | 1.7879 | 1.7625 | -282.8 | -0.078556 | 5.0132e-05
1698193 | 1.0095 | -0.0141 | -0.0142 | -0.014407 | 8.1454 | 0.20143 | 1.7879 | 1.7627 | -282.4833 | -0.078468 | 4.4756e-05
1698216 | 1.0095 | -0.0141 | -0.0142 | -0.014407 | 8.1454 | 0.20143 | 1.7879 | 1.7627 | -282.1 | -0.078361 | 4.7368e-05
1698240 | 1.0095 | -0.0141 | -0.0142 | -0.014386 | 7.3247 | 0.20143 | 1.6077 | 1.5851 | -281.7 | -0.07825 | 5e-05
1698264 | 1.0095 | -0.0141 | -0.0142 | -0.01438 | 7.0902 | 0.20143 | 1.5563 | 1.5343 | -281.3 | -0.078139 | 5.2632e-05
1698288 | 1.0095 | -0.0141 | -0.0142 | -0.014407 | 8.1454 | 0.20143 | 1.7879 | 1.7627 | -280.9 | -0.078028 | 5.5263e-05
1698312 | 1.0095 | -0.0141 | -0.0142 | -0.014398 | 7.7936 | 0.20143 | 1.7107 | 1.6865 | -280.5 | -0.077917 | 5e-05
1698336 | 1.0094 | -0.014 | -0.014099 | -0.014332 | 9.2004 | 0.20141 | 2.0194 | 1.9912 | -280.1 | -0.077806 | 5e-05
1698360 | 1.0094 | -0.014 | -0.014099 | -0.014305 | 8.1454 | 0.20141 | 1.7879 | 1.7628 | -279.7 | -0.077694 | 5e-05
1698384 | 1.0094 | -0.014 | -0.014099 | -0.014305 | 8.1454 | 0.20141 | 1.7879 | 1.7628 | -279.3 | -0.077583 | 4.4835e-05
1698402 | 1.0094 | -0.014 | -0.014099 | -0.014305 | 8.1454 | 0.20141 | 1.7879 | 1.7628 | -279 | -0.0775 | 5.2632e-05
1698426 | 1.0094 | -0.014 | -0.014099 | -0.0143 | 7.9109 | 0.20141 | 1.7364 | 1.7121 | -278.6 | -0.077389 | 5e-05
1698450 | 1.0093 | -0.0139 | -0.013998 | -0.014204 | 8.1454 | 0.2014 | 1.7879 | 1.763 | -278.2 | -0.077278 | 5e-05
1698468 | 1.0093 | -0.0139 | -0.013998 | -0.014207 | 8.2625 | 0.2014 | 1.8136 | 1.7884 | -277.9 | -0.077194 | 4.7244e-05
1698492 | 1.0092 | -0.0138 | -0.013896 | -0.014091 | 7.6765 | 0.20139 | 1.685 | 1.6617 | -277.5 | -0.077083 | 4.7244e-05
1698516 | 1.0094 | -0.014 | -0.014099 | -0.014329 | 9.0833 | 0.20141 | 1.9937 | 1.9658 | -277.1 | -0.076972 | 5.2493e-05
1698540 | 1.0093 | -0.0139 | -0.013998 | -0.014204 | 8.1454 | 0.2014 | 1.7879 | 1.763 | -276.7 | -0.076861 | 4.7244e-05
1698558 | 1.0092 | -0.0138 | -0.013896 | -0.014103 | 8.1454 | 0.20139 | 1.7879 | 1.7632 | -276.4 | -0.076778 | 4.4619e-05
1698582 | 1.0093 | -0.0139 | -0.013998 | -0.014198 | 7.9109 | 0.2014 | 1.7364 | 1.7123 | -276 | -0.076667 | 4.9847e-05
1698606 | 1.0091 | -0.0137 | -0.013795 | -0.014004 | 8.2625 | 0.20138 | 1.8136 | 1.7887 | -275.6 | -0.076556 | 4.1995e-05
1698630 | 1.0092 | -0.0138 | -0.013896 | -0.014091 | 7.6765 | 0.20139 | 1.685 | 1.6617 | -275.2 | -0.076444 | 5e-05
1698654 | 1.0091 | -0.0137 | -0.013795 | -0.014025 | 9.0833 | 0.20138 | 1.9937 | 1.9664 | -274.8 | -0.076333 | 4.4737e-05
1698678 | 1.0091 | -0.0137 | -0.013795 | -0.013992 | 7.7936 | 0.20138 | 1.7107 | 1.6872 | -274.4 | -0.076222 | 5e-05
1698696 | 1.009 | -0.0136 | -0.013693 | -0.013876 | 7.2075 | 0.20137 | 1.582 | 1.5605 | -274.1 | -0.076139 | 4.4737e-05
1698720 | 1.009 | -0.0136 | -0.013693 | -0.013891 | 7.7936 | 0.20137 | 1.7107 | 1.6874 | -273.7 | -0.076028 | 4.4737e-05
1698744 | 1.0091 | -0.0137 | -0.013795 | -0.014001 | 8.1454 | 0.20138 | 1.7879 | 1.7634 | -273.3 | -0.075917 | 5.0132e-05
1698768 | 1.009 | -0.0136 | -0.013693 | -0.013882 | 7.442 | 0.20137 | 1.6335 | 1.6113 | -272.9 | -0.075806 | 5.0132e-05
1698792 | 1.009 | -0.0136 | -0.013693 | -0.013903 | 8.2625 | 0.20137 | 1.8136 | 1.7889 | -272.5 | -0.075694 | 4.7493e-05
1698816 | 1.009 | -0.0136 | -0.013693 | -0.013897 | 8.0281 | 0.20137 | 1.7621 | 1.7382 | -272.1 | -0.075583 | 5.0132e-05
1698834 | 1.009 | -0.0136 | -0.013693 | -0.013873 | 7.0902 | 0.20137 | 1.5563 | 1.5351 | -271.8 | -0.0755 | 5.2632e-05
1698858 | 1.0087 | -0.0133 | -0.013389 | -0.01362 | 9.0833 | 0.20134 | 1.9937 | 1.9672 | -271.4 | -0.075389 | 4.2105e-05
1698882 | 1.009 | -0.0136 | -0.013693 | -0.0139 | 8.1454 | 0.20137 | 1.7879 | 1.7636 | -271 | -0.075278 | 5.2632e-05
1698906 | 1.009 | -0.0136 | -0.013693 | -0.0139 | 8.1454 | 0.20137 | 1.7879 | 1.7636 | -270.6 | -0.075167 | 5.277e-05
1698936 | 1.009 | -0.0136 | -0.013693 | -0.0139 | 8.1454 | 0.20137 | 1.7879 | 1.7636 | -270.1 | -0.075028 | 5.291e-05
1698960 | 1.009 | -0.0136 | -0.013693 | -0.0139 | 8.1454 | 0.20137 | 1.7879 | 1.7636 | -269.7 | -0.074917 | 5.2083e-05
1698984 | 1.0087 | -0.0133 | -0.013389 | -0.013596 | 8.1454 | 0.20134 | 1.7879 | 1.7641 | -269.3 | -0.074806 | 4.4386e-05
1699008 | 1.0087 | -0.0133 | -0.013389 | -0.013596 | 8.1454 | 0.20134 | 1.7879 | 1.7641 | -268.9 | -0.074694 | 4.6997e-05
1699032 | 1.0087 | -0.0133 | -0.013389 | -0.01359 | 7.9109 | 0.20134 | 1.7364 | 1.7133 | -268.5 | -0.074583 | 4.4386e-05
1699056 | 1.0087 | -0.0133 | -0.013389 | -0.013602 | 8.3799 | 0.20134 | 1.8394 | 1.8149 | -268.1 | -0.074472 | 4.4386e-05
1699080 | 1.009 | -0.0136 | -0.013693 | -0.013894 | 7.9109 | 0.20137 | 1.7364 | 1.7128 | -267.7 | -0.074361 | 5.483e-05
1699104 | 1.0087 | -0.0133 | -0.013389 | -0.013596 | 8.1454 | 0.20134 | 1.7879 | 1.7641 | -267.3 | -0.07425 | 4.6632e-05
1699122 | 1.0087 | -0.0133 | -0.013389 | -0.013599 | 8.2625 | 0.20134 | 1.8136 | 1.7895 | -267 | -0.074167 | 4.8969e-05
1699146 | 1.009 | -0.0136 | -0.013693 | -0.0139 | 8.1454 | 0.20137 | 1.7879 | 1.7636 | -266.6 | -0.074056 | 5.9126e-05
1699170 | 1.0087 | -0.0133 | -0.013389 | -0.013587 | 7.7936 | 0.20134 | 1.7107 | 1.6879 | -266.2 | -0.073944 | 4.8697e-05
1699194 | 1.0087 | -0.0133 | -0.013389 | -0.013572 | 7.2075 | 0.20134 | 1.582 | 1.561 | -265.8 | -0.073833 | 4.6036e-05
1699212 | 1.0087 | -0.0133 | -0.013389 | -0.013596 | 8.1454 | 0.20134 | 1.7879 | 1.7641 | -265.5 | -0.07375 | 5.0891e-05
1699236 | 1.0087 | -0.0133 | -0.013389 | -0.013631 | 9.5522 | 0.20134 | 2.0967 | 2.0688 | -265.1 | -0.073639 | 5.0761e-05
1699260 | 1.0087 | -0.0133 | -0.013389 | -0.013557 | 6.6213 | 0.20134 | 1.4533 | 1.434 | -264.7 | -0.073528 | 5.3165e-05
1699284 | 1.0087 | -0.0133 | -0.013389 | -0.013596 | 8.1454 | 0.20134 | 1.7879 | 1.7641 | -264.3 | -0.073417 | 5.0505e-05
1699308 | 1.0087 | -0.0133 | -0.013389 | -0.013596 | 8.1454 | 0.20134 | 1.7879 | 1.7641 | -263.9 | -0.073306 | 5.0378e-05
1699332 | 1.0086 | -0.0132 | -0.013288 | -0.013494 | 8.1454 | 0.20133 | 1.7879 | 1.7643 | -263.5 | -0.073194 | 5.0251e-05
1699356 | 1.0085 | -0.0131 | -0.013187 | -0.013393 | 8.1454 | 0.20132 | 1.7879 | 1.7645 | -263.1 | -0.073083 | 4.7619e-05
1699380 | 1.0086 | -0.0132 | -0.013288 | -0.013494 | 8.1454 | 0.20133 | 1.7879 | 1.7643 | -262.7 | -0.072972 | 5.25e-05
1699404 | 1.0085 | -0.0131 | -0.013187 | -0.01339 | 8.0281 | 0.20132 | 1.7621 | 1.739 | -262.3 | -0.072861 | 4.9875e-05
1699428 | 1.0085 | -0.0131 | -0.013187 | -0.013393 | 8.1454 | 0.20132 | 1.7879 | 1.7645 | -261.9 | -0.07275 | 4.9751e-05
1699446 | 1.0085 | -0.0131 | -0.013187 | -0.013399 | 8.3799 | 0.20132 | 1.8394 | 1.8153 | -261.6 | -0.072667 | 4.9505e-05
1699470 | 1.0084 | -0.013 | -0.013085 | -0.013292 | 8.1454 | 0.20131 | 1.7879 | 1.7646 | -261.2 | -0.072556 | 4.6914e-05
1699494 | 1.0084 | -0.013 | -0.013085 | -0.013292 | 8.1454 | 0.20131 | 1.7879 | 1.7646 | -260.8 | -0.072444 | 4.6798e-05
1699518 | 1.0084 | -0.013 | -0.013085 | -0.013295 | 8.2625 | 0.20131 | 1.8136 | 1.79 | -260.4 | -0.072333 | 4.6683e-05
1699542 | 1.0084 | -0.013 | -0.013085 | -0.013295 | 8.2625 | 0.20131 | 1.8136 | 1.79 | -260 | -0.072222 | 5.1471e-05
1699566 | 1.0084 | -0.013 | -0.013085 | -0.013292 | 8.1454 | 0.20131 | 1.7879 | 1.7646 | -259.6 | -0.072111 | 4.89e-05
1699590 | 1.0083 | -0.0129 | -0.012984 | -0.013185 | 7.9109 | 0.2013 | 1.7364 | 1.714 | -259.2 | -0.072 | 4.6341e-05
1699614 | 1.0084 | -0.013 | -0.013085 | -0.013295 | 8.2625 | 0.20131 | 1.8136 | 1.79 | -258.8 | -0.071889 | 5.1095e-05
1699638 | 1.0082 | -0.0128 | -0.012883 | -0.013089 | 8.1454 | 0.20129 | 1.7879 | 1.765 | -258.4 | -0.071778 | 4.8544e-05
1699662 | 1.0083 | -0.0129 | -0.012984 | -0.01319 | 8.1454 | 0.2013 | 1.7879 | 1.7648 | -258 | -0.071667 | 5.569e-05
1699680 | 1.0083 | -0.0129 | -0.012984 | -0.01319 | 8.1454 | 0.2013 | 1.7879 | 1.7648 | -257.7 | -0.071583 | 4.8193e-05
1699704 | 1.0082 | -0.0128 | -0.012883 | -0.013092 | 8.2625 | 0.20129 | 1.8136 | 1.7904 | -257.3 | -0.071472 | 4.5673e-05
1699728 | 1.0083 | -0.0129 | -0.012984 | -0.013196 | 8.3799 | 0.2013 | 1.8394 | 1.8156 | -256.9 | -0.071361 | 5.5156e-05
1699746 | 1.0083 | -0.0129 | -0.012984 | -0.013188 | 8.0281 | 0.2013 | 1.7621 | 1.7394 | -256.6 | -0.071278 | 5.2506e-05
1699770 | 1.0083 | -0.0129 | -0.012984 | -0.013185 | 7.9109 | 0.2013 | 1.7364 | 1.714 | -256.2 | -0.071167 | 5.4762e-05
1699794 | 1.0081 | -0.0127 | -0.012781 | -0.012994 | 8.3799 | 0.20128 | 1.8394 | 1.816 | -255.8 | -0.071056 | 4.9881e-05
1699818 | 1.0083 | -0.0129 | -0.012984 | -0.013193 | 8.2625 | 0.2013 | 1.8136 | 1.7902 | -255.4 | -0.070944 | 5.2133e-05
1699842 | 1.0082 | -0.0128 | -0.012883 | -0.013089 | 8.1454 | 0.20129 | 1.7879 | 1.765 | -255 | -0.070833 | 5.2009e-05
1699866 | 1.0083 | -0.0129 | -0.012984 | -0.013193 | 8.2625 | 0.2013 | 1.8136 | 1.7902 | -254.6 | -0.070722 | 5.4245e-05
1699890 | 1.0082 | -0.0128 | -0.012883 | -0.013089 | 8.1454 | 0.20129 | 1.7879 | 1.765 | -254.2 | -0.070611 | 5.1765e-05
1699914 | 1.0081 | -0.0127 | -0.012781 | -0.012991 | 8.2625 | 0.20128 | 1.8136 | 1.7905 | -253.8 | -0.0705 | 4.9296e-05
1699938 | 1.0081 | -0.0127 | -0.012781 | -0.012988 | 8.1454 | 0.20128 | 1.7879 | 1.7652 | -253.4 | -0.070389 | 5.1522e-05
1699962 | 1.008 | -0.0126 | -0.01268 | -0.012887 | 8.1454 | 0.20127 | 1.7879 | 1.7654 | -253 | -0.070278 | 4.6729e-05
1699980 | 1.008 | -0.0126 | -0.01268 | -0.012887 | 8.1454 | 0.20127 | 1.7879 | 1.7654 | -252.7 | -0.070194 | 4.6512e-05
1700004 | 1.008 | -0.0126 | -0.01268 | -0.01289 | 8.2625 | 0.20127 | 1.8136 | 1.7907 | -252.3 | -0.070083 | 4.6404e-05
1700028 | 1.008 | -0.0126 | -0.01268 | -0.012887 | 8.1454 | 0.20127 | 1.7879 | 1.7654 | -251.9 | -0.069972 | 4.8611e-05
1700046 | 1.008 | -0.0126 | -0.01268 | -0.012887 | 8.1454 | 0.20127 | 1.7879 | 1.7654 | -251.6 | -0.069889 | 5.0691e-05
1700070 | 1.0079 | -0.0125 | -0.012579 | -0.012785 | 8.1454 | 0.20126 | 1.7879 | 1.7655 | -251.2 | -0.069778 | 4.8276e-05
1700094 | 1.008 | -0.0126 | -0.01268 | -0.012896 | 8.497 | 0.20127 | 1.8651 | 1.8416 | -250.8 | -0.069667 | 5.2752e-05
1700112 | 1.008 | -0.0126 | -0.01268 | -0.012878 | 7.7936 | 0.20127 | 1.7107 | 1.6891 | -250.5 | -0.069583 | 5.2491e-05
1700136 | 1.008 | -0.0126 | -0.01268 | -0.012848 | 6.6213 | 0.20127 | 1.4533 | 1.435 | -250.1 | -0.069472 | 5.467e-05
1700160 | 1.008 | -0.0126 | -0.01268 | -0.01289 | 8.2625 | 0.20127 | 1.8136 | 1.7907 | -249.7 | -0.069361 | 5.2273e-05
1700184 | 1.0078 | -0.0124 | -0.012478 | -0.012684 | 8.1454 | 0.20125 | 1.7879 | 1.7657 | -249.3 | -0.06925 | 5.2154e-05
1700208 | 1.0078 | -0.0124 | -0.012478 | -0.012657 | 7.0902 | 0.20125 | 1.5563 | 1.537 | -248.9 | -0.069139 | 4.9774e-05
1700232 | 1.0079 | -0.0125 | -0.012579 | -0.012785 | 8.1454 | 0.20126 | 1.7879 | 1.7655 | -248.5 | -0.069028 | 5.1919e-05
1700256 | 1.0079 | -0.0125 | -0.012579 | -0.012803 | 8.8488 | 0.20126 | 1.9423 | 1.918 | -248.1 | -0.068917 | 5.1802e-05
1700280 | 1.0078 | -0.0124 | -0.012478 | -0.01269 | 8.3799 | 0.20125 | 1.8394 | 1.8165 | -247.7 | -0.068806 | 4.9438e-05
1700304 | 1.0078 | -0.0124 | -0.012478 | -0.01269 | 8.3799 | 0.20125 | 1.8394 | 1.8165 | -247.3 | -0.068694 | 5.157e-05
1700328 | 1.0077 | -0.0123 | -0.012376 | -0.012577 | 7.9109 | 0.20124 | 1.7364 | 1.715 | -246.9 | -0.068583 | 4.9217e-05
1700352 | 1.0078 | -0.0124 | -0.012478 | -0.01269 | 8.3799 | 0.20125 | 1.8394 | 1.8165 | -246.5 | -0.068472 | 5.1339e-05
1700376 | 1.0077 | -0.0123 | -0.012376 | -0.012583 | 8.1454 | 0.20124 | 1.7879 | 1.7659 | -246.1 | -0.068361 | 5.1225e-05
1700400 | 1.0076 | -0.0122 | -0.012275 | -0.012485 | 8.2625 | 0.20123 | 1.8136 | 1.7915 | -245.7 | -0.06825 | 4.8889e-05
1700424 | 1.0077 | -0.0123 | -0.012376 | -0.012571 | 7.6765 | 0.20124 | 1.685 | 1.6642 | -245.3 | -0.068139 | 4.878e-05
1700448 | 1.0077 | -0.0123 | -0.012376 | -0.012616 | 9.4349 | 0.20124 | 2.0709 | 2.0454 | -244.9 | -0.068028 | 5.0885e-05
1700472 | 1.0078 | -0.0124 | -0.012478 | -0.012714 | 9.3177 | 0.20125 | 2.0452 | 2.0198 | -244.5 | -0.067917 | 5.298e-05
1700496 | 1.0077 | -0.0123 | -0.012376 | -0.012583 | 8.1454 | 0.20124 | 1.7879 | 1.7659 | -244.1 | -0.067806 | 5.0661e-05
1700520 | 1.0076 | -0.0122 | -0.012275 | -0.012482 | 8.1454 | 0.20123 | 1.7879 | 1.7661 | -243.7 | -0.067694 | 4.8352e-05
1700544 | 1.0075 | -0.0121 | -0.012174 | -0.012383 | 8.2625 | 0.20122 | 1.8136 | 1.7916 | -243.3 | -0.067583 | 4.8246e-05
1700568 | 1.0074 | -0.012 | -0.012073 | -0.012285 | 8.3799 | 0.20121 | 1.8394 | 1.8173 | -242.9 | -0.067472 | 4.5952e-05
1700592 | 1.0076 | -0.0122 | -0.012275 | -0.012488 | 8.3799 | 0.20123 | 1.8394 | 1.8169 | -242.5 | -0.067361 | 4.8035e-05
1700616 | 1.0075 | -0.0121 | -0.012174 | -0.012383 | 8.2625 | 0.20122 | 1.8136 | 1.7916 | -242.1 | -0.06725 | 4.793e-05
1700640 | 1.0075 | -0.0121 | -0.012174 | -0.012383 | 8.2625 | 0.20122 | 1.8136 | 1.7916 | -241.7 | -0.067139 | 5e-05
1700659 | 1.0077 | -0.0123 | -0.012376 | -0.012583 | 8.1454 | 0.20124 | 1.7879 | 1.7659 | -241.3833 | -0.067051 | 5.6297e-05
1700682 | 1.0074 | -0.012 | -0.012073 | -0.012288 | 8.497 | 0.20121 | 1.8651 | 1.8427 | -241 | -0.066944 | 4.9676e-05
1700706 | 1.0075 | -0.0121 | -0.012174 | -0.01238 | 8.1454 | 0.20122 | 1.7879 | 1.7662 | -240.6 | -0.066833 | 5.1724e-05
1700730 | 1.0074 | -0.012 | -0.012073 | -0.012282 | 8.2625 | 0.20121 | 1.8136 | 1.7918 | -240.2 | -0.066722 | 4.9462e-05
1700754 | 1.0075 | -0.0121 | -0.012174 | -0.01238 | 8.1454 | 0.20122 | 1.7879 | 1.7662 | -239.8 | -0.066611 | 5.1502e-05
1700778 | 1.0074 | -0.012 | -0.012073 | -0.012279 | 8.1454 | 0.20121 | 1.7879 | 1.7664 | -239.4 | -0.0665 | 4.9251e-05
1700802 | 1.0074 | -0.012 | -0.012073 | -0.012279 | 8.1454 | 0.20121 | 1.7879 | 1.7664 | -239 | -0.066389 | 5.1282e-05
1700826 | 1.0075 | -0.0121 | -0.012174 | -0.01238 | 8.1454 | 0.20122 | 1.7879 | 1.7662 | -238.6 | -0.066278 | 5.3305e-05
1700844 | 1.0075 | -0.0121 | -0.012174 | -0.012404 | 9.0833 | 0.20122 | 1.9937 | 1.9696 | -238.3 | -0.066194 | 5.3079e-05
1700869 | 1.0074 | -0.012 | -0.012073 | -0.012288 | 8.497 | 0.20121 | 1.8651 | 1.8427 | -237.8833 | -0.066079 | 5.7224e-05
1700892 | 1.0075 | -0.0121 | -0.012174 | -0.012383 | 8.2625 | 0.20122 | 1.8136 | 1.7916 | -237.5 | -0.065972 | 5.2854e-05
1700910 | 1.0073 | -0.0119 | -0.011971 | -0.012169 | 7.7936 | 0.2012 | 1.7107 | 1.6903 | -237.2 | -0.065889 | 4.8421e-05
1700934 | 1.0074 | -0.012 | -0.012073 | -0.012258 | 7.3247 | 0.20121 | 1.6077 | 1.5884 | -236.8 | -0.065778 | 5.042e-05
1700958 | 1.0072 | -0.0118 | -0.01187 | -0.01208 | 8.2625 | 0.20119 | 1.8136 | 1.7922 | -236.4 | -0.065667 | 4.8218e-05
1700976 | 1.0073 | -0.0119 | -0.011971 | -0.012181 | 8.2625 | 0.2012 | 1.8136 | 1.792 | -236.1 | -0.065583 | 4.8017e-05
1701000 | 1.0073 | -0.0119 | -0.011971 | -0.012178 | 8.1454 | 0.2012 | 1.7879 | 1.7666 | -235.7 | -0.065472 | 5.2083e-05
1701018 | 1.0072 | -0.0118 | -0.01187 | -0.012086 | 8.497 | 0.20119 | 1.8651 | 1.843 | -235.4 | -0.065389 | 4.7718e-05
1701042 | 1.0071 | -0.0117 | -0.011769 | -0.011976 | 8.1454 | 0.20118 | 1.7879 | 1.767 | -235 | -0.065278 | 4.7619e-05
1701066 | 1.0072 | -0.0118 | -0.01187 | -0.01208 | 8.2625 | 0.20119 | 1.8136 | 1.7922 | -234.6 | -0.065167 | 5.1653e-05
1701090 | 1.0071 | -0.0117 | -0.011769 | -0.01197 | 7.9109 | 0.20118 | 1.7364 | 1.7161 | -234.2 | -0.065056 | 4.9485e-05
1701114 | 1.007 | -0.0116 | -0.011668 | -0.011877 | 8.2625 | 0.20117 | 1.8136 | 1.7925 | -233.8 | -0.064944 | 4.7325e-05
1701138 | 1.0071 | -0.0117 | -0.011769 | -0.011979 | 8.2625 | 0.20118 | 1.8136 | 1.7924 | -233.4 | -0.064833 | 5.1335e-05
1701162 | 1.007 | -0.0116 | -0.011668 | -0.01186 | 7.5591 | 0.20117 | 1.6592 | 1.6399 | -233 | -0.064722 | 4.918e-05
1701180 | 1.007 | -0.0116 | -0.011668 | -0.011865 | 7.7936 | 0.20117 | 1.7107 | 1.6908 | -232.7 | -0.064639 | 4.6939e-05
1701204 | 1.007 | -0.0116 | -0.011668 | -0.011889 | 8.7315 | 0.20117 | 1.9165 | 1.8943 | -232.3 | -0.064528 | 4.888e-05
1701264 | 1.007 | -0.0116 | -0.011668 | -0.011862 | 7.6765 | 0.20117 | 1.685 | 1.6654 | -231.3 | -0.06425 | 5.144e-05
1701282 | 1.007 | -0.0116 | -0.011668 | -0.011883 | 8.497 | 0.20117 | 1.8651 | 1.8434 | -231 | -0.064167 | 5.123e-05
1701306 | 1.0069 | -0.0115 | -0.011567 | -0.011761 | 7.6765 | 0.20116 | 1.685 | 1.6656 | -230.6 | -0.064056 | 4.908e-05
1701330 | 1.007 | -0.0116 | -0.011668 | -0.011874 | 8.1454 | 0.20117 | 1.7879 | 1.7671 | -230.2 | -0.063944 | 5.102e-05
1701354 | 1.007 | -0.0116 | -0.011668 | -0.011874 | 8.1454 | 0.20117 | 1.7879 | 1.7671 | -229.8 | -0.063833 | 5.0916e-05
1701378 | 1.0069 | -0.0115 | -0.011567 | -0.0118 | 9.2004 | 0.20116 | 2.0194 | 1.9962 | -229.4 | -0.063722 | 5.0813e-05
1701420 | 1.0069 | -0.0115 | -0.011567 | -0.011779 | 8.3799 | 0.20116 | 1.8394 | 1.8182 | -228.7 | -0.063528 | 5.102e-05
1701450 | 1.0068 | -0.0114 | -0.011465 | -0.011675 | 8.2625 | 0.20115 | 1.8136 | 1.7929 | -228.2 | -0.063389 | 4.6939e-05
1701480 | 1.0067 | -0.0113 | -0.011364 | -0.011571 | 8.1454 | 0.20114 | 1.7879 | 1.7677 | -227.7 | -0.06325 | 4.6939e-05
1701511 | 1.0068 | -0.0114 | -0.011465 | -0.011672 | 8.1454 | 0.20115 | 1.7879 | 1.7675 | -227.1833 | -0.063106 | 5.1038e-05
1701540 | 1.0069 | -0.0115 | -0.011567 | -0.011773 | 8.1454 | 0.20116 | 1.7879 | 1.7673 | -226.7 | -0.062972 | 5.5102e-05
1701570 | 1.0067 | -0.0113 | -0.011364 | -0.011571 | 8.1454 | 0.20114 | 1.7879 | 1.7677 | -226.2 | -0.062833 | 4.6939e-05
1701600 | 1.0067 | -0.0113 | -0.011364 | -0.011571 | 8.1454 | 0.20114 | 1.7879 | 1.7677 | -225.7 | -0.062694 | 4.898e-05
1701630 | 1.0066 | -0.0112 | -0.011263 | -0.011473 | 8.2625 | 0.20113 | 1.8136 | 1.7933 | -225.2 | -0.062556 | 5.3061e-05
1701660 | 1.0067 | -0.0113 | -0.011364 | -0.011571 | 8.1454 | 0.20114 | 1.7879 | 1.7677 | -224.7 | -0.062417 | 4.898e-05
1701690 | 1.0067 | -0.0113 | -0.011364 | -0.011556 | 7.5591 | 0.20114 | 1.6592 | 1.6404 | -224.2 | -0.062278 | 5.5102e-05
1701720 | 1.0066 | -0.0112 | -0.011263 | -0.011482 | 8.6143 | 0.20113 | 1.8908 | 1.8696 | -223.7 | -0.062139 | 5.3061e-05
1701750 | 1.0066 | -0.0112 | -0.011263 | -0.01147 | 8.1454 | 0.20113 | 1.7879 | 1.7679 | -223.2 | -0.062 | 4.898e-05
1701780 | 1.0065 | -0.0111 | -0.011162 | -0.011372 | 8.2625 | 0.20112 | 1.8136 | 1.7935 | -222.7 | -0.061861 | 4.6939e-05
1701810 | 1.0065 | -0.0111 | -0.011162 | -0.011369 | 8.1454 | 0.20112 | 1.7879 | 1.768 | -222.2 | -0.061722 | 5.102e-05
1701840 | 1.0065 | -0.0111 | -0.011162 | -0.011375 | 8.3799 | 0.20112 | 1.8394 | 1.8189 | -221.7 | -0.061583 | 5.102e-05
1701870 | 1.0065 | -0.0111 | -0.011162 | -0.011372 | 8.2625 | 0.20112 | 1.8136 | 1.7935 | -221.2 | -0.061444 | 5.1003e-05
1701900 | 1.0065 | -0.0111 | -0.011162 | -0.011369 | 8.1454 | 0.20112 | 1.7879 | 1.768 | -220.7 | -0.061306 | 4.898e-05
1701930 | 1.0065 | -0.0111 | -0.011162 | -0.011392 | 9.0833 | 0.20112 | 1.9937 | 1.9716 | -220.2 | -0.061167 | 5.102e-05
1701960 | 1.0065 | -0.0111 | -0.011162 | -0.011369 | 8.1454 | 0.20112 | 1.7879 | 1.768 | -219.7 | -0.061028 | 5.102e-05
1701990 | 1.0063 | -0.0109 | -0.01096 | -0.011166 | 8.1454 | 0.2011 | 1.7879 | 1.7684 | -219.2 | -0.060889 | 4.6939e-05
1702020 | 1.0064 | -0.011 | -0.011061 | -0.011262 | 7.9109 | 0.20111 | 1.7364 | 1.7173 | -218.7 | -0.06075 | 4.898e-05
1702050 | 1.0064 | -0.011 | -0.011061 | -0.011268 | 8.1454 | 0.20111 | 1.7879 | 1.7682 | -218.2 | -0.060611 | 4.898e-05
1702080 | 1.0063 | -0.0109 | -0.01096 | -0.011166 | 8.1454 | 0.2011 | 1.7879 | 1.7684 | -217.7 | -0.060472 | 4.6939e-05
1702110 | 1.0062 | -0.0108 | -0.010859 | -0.011065 | 8.1454 | 0.20109 | 1.7879 | 1.7686 | -217.2 | -0.060333 | 4.6939e-05
1702140 | 1.006 | -0.0106 | -0.010657 | -0.010863 | 8.1454 | 0.20107 | 1.7879 | 1.7689 | -216.7 | -0.060194 | 4.2857e-05
1702170 | 1.0063 | -0.0109 | -0.01096 | -0.011169 | 8.2625 | 0.2011 | 1.8136 | 1.7938 | -216.2 | -0.060056 | 4.8963e-05
1702200 | 1.0063 | -0.0109 | -0.01096 | -0.011172 | 8.3799 | 0.2011 | 1.8394 | 1.8193 | -215.7 | -0.059917 | 5.3061e-05
1702230 | 1.006 | -0.0106 | -0.010657 | -0.010863 | 8.1454 | 0.20107 | 1.7879 | 1.7689 | -215.2 | -0.059778 | 4.6939e-05
1702260 | 1.0061 | -0.0107 | -0.010758 | -0.010982 | 8.8488 | 0.20108 | 1.9423 | 1.9215 | -214.7 | -0.059639 | 4.898e-05
1702290 | 1.006 | -0.0106 | -0.010657 | -0.010863 | 8.1454 | 0.20107 | 1.7879 | 1.7689 | -214.2 | -0.0595 | 4.4898e-05
1702320 | 1.006 | -0.0106 | -0.010657 | -0.010863 | 8.1454 | 0.20107 | 1.7879 | 1.7689 | -213.7 | -0.059361 | 4.6939e-05
1702350 | 1.0061 | -0.0107 | -0.010758 | -0.010955 | 7.7936 | 0.20108 | 1.7107 | 1.6924 | -213.2 | -0.059222 | 5.5102e-05
1702380 | 1.006 | -0.0106 | -0.010657 | -0.010863 | 8.1454 | 0.20107 | 1.7879 | 1.7689 | -212.7 | -0.059083 | 4.6923e-05
1702410 | 1.006 | -0.0106 | -0.010657 | -0.010854 | 7.7936 | 0.20107 | 1.7107 | 1.6925 | -212.2 | -0.058944 | 4.6939e-05
1702440 | 1.006 | -0.0106 | -0.010657 | -0.010866 | 8.2625 | 0.20107 | 1.8136 | 1.7944 | -211.7 | -0.058806 | 5.3061e-05
1702470 | 1.006 | -0.0106 | -0.010657 | -0.010863 | 8.1454 | 0.20107 | 1.7879 | 1.7689 | -211.2 | -0.058667 | 5.3061e-05
1702500 | 1.0059 | -0.0105 | -0.010556 | -0.010738 | 7.2075 | 0.20106 | 1.582 | 1.5654 | -210.7 | -0.058528 | 5.102e-05
1702530 | 1.006 | -0.0106 | -0.010657 | -0.010863 | 8.1454 | 0.20107 | 1.7879 | 1.7689 | -210.2 | -0.058389 | 4.898e-05
1702560 | 1.006 | -0.0106 | -0.010657 | -0.010869 | 8.3799 | 0.20107 | 1.8394 | 1.8199 | -209.7 | -0.05825 | 4.898e-05
1702590 | 1.006 | -0.0106 | -0.010657 | -0.010854 | 7.7936 | 0.20107 | 1.7107 | 1.6925 | -209.2 | -0.058111 | 5.3061e-05
1702620 | 1.0059 | -0.0105 | -0.010556 | -0.010762 | 8.1454 | 0.20106 | 1.7879 | 1.7691 | -208.7 | -0.057972 | 5.102e-05
1702650 | 1.0058 | -0.0104 | -0.010454 | -0.010664 | 8.2625 | 0.20105 | 1.8136 | 1.7947 | -208.2 | -0.057833 | 4.4898e-05
1702680 | 1.0058 | -0.0104 | -0.010454 | -0.010661 | 8.1454 | 0.20105 | 1.7879 | 1.7693 | -207.7 | -0.057694 | 4.898e-05
1702710 | 1.0057 | -0.0103 | -0.010353 | -0.010566 | 8.3799 | 0.20104 | 1.8394 | 1.8204 | -207.2 | -0.057556 | 4.6939e-05
1702741 | 1.0057 | -0.0103 | -0.010353 | -0.010566 | 8.3799 | 0.20104 | 1.8394 | 1.8204 | -206.6833 | -0.057412 | 4.2872e-05
1702770 | 1.0056 | -0.0102 | -0.010252 | -0.010462 | 8.2625 | 0.20103 | 1.8136 | 1.7951 | -206.2 | -0.057278 | 4.4898e-05
1702800 | 1.0057 | -0.0103 | -0.010353 | -0.01056 | 8.1454 | 0.20104 | 1.7879 | 1.7695 | -205.7 | -0.057139 | 4.6939e-05
1702830 | 1.0055 | -0.0101 | -0.010151 | -0.010361 | 8.2625 | 0.20102 | 1.8136 | 1.7953 | -205.2 | -0.057 | 4.2857e-05
1702860 | 1.0056 | -0.0102 | -0.010252 | -0.010465 | 8.3799 | 0.20103 | 1.8394 | 1.8206 | -204.7 | -0.056861 | 4.6939e-05
1702890 | 1.0056 | -0.0102 | -0.010252 | -0.010459 | 8.1454 | 0.20103 | 1.7879 | 1.7696 | -204.2 | -0.056722 | 4.8963e-05
1702920 | 1.0056 | -0.0102 | -0.010252 | -0.010459 | 8.1454 | 0.20103 | 1.7879 | 1.7696 | -203.7 | -0.056583 | 5.102e-05
1702950 | 1.0056 | -0.0102 | -0.010252 | -0.010459 | 8.1454 | 0.20103 | 1.7879 | 1.7696 | -203.2 | -0.056444 | 5.102e-05
1702980 | 1.0055 | -0.0101 | -0.010151 | -0.010358 | 8.1454 | 0.20102 | 1.7879 | 1.7698 | -202.7 | -0.056306 | 4.898e-05
1703010 | 1.0055 | -0.0101 | -0.010151 | -0.010352 | 7.9109 | 0.20102 | 1.7364 | 1.7189 | -202.2 | -0.056167 | 4.898e-05
1703040 | 1.0055 | -0.0101 | -0.010151 | -0.010358 | 8.1454 | 0.20102 | 1.7879 | 1.7698 | -201.7 | -0.056028 | 5.102e-05
1703070 | 1.0054 | -0.01 | -0.01005 | -0.01026 | 8.2625 | 0.20101 | 1.8136 | 1.7954 | -201.2 | -0.055889 | 4.8963e-05
1703100 | 1.0054 | -0.01 | -0.01005 | -0.010257 | 8.1454 | 0.20101 | 1.7879 | 1.77 | -200.7 | -0.05575 | 4.898e-05
1703130 | 1.0055 | -0.0101 | -0.010151 | -0.010364 | 8.3799 | 0.20102 | 1.8394 | 1.8208 | -200.2 | -0.055611 | 5.102e-05
1703160 | 1.0054 | -0.01 | -0.01005 | -0.01026 | 8.2625 | 0.20101 | 1.8136 | 1.7954 | -199.7 | -0.055472 | 5.3061e-05
1703190 | 1.0054 | -0.01 | -0.01005 | -0.010269 | 8.6143 | 0.20101 | 1.8908 | 1.8719 | -199.2 | -0.055333 | 5.102e-05
1703220 | 1.0054 | -0.01 | -0.01005 | -0.010257 | 8.1454 | 0.20101 | 1.7879 | 1.77 | -198.7 | -0.055194 | 5.102e-05
1703250 | 1.0054 | -0.01 | -0.01005 | -0.010263 | 8.3799 | 0.20101 | 1.8394 | 1.821 | -198.2 | -0.055056 | 5.102e-05
1703280 | 1.0053 | -0.0099 | -0.0099493 | -0.010156 | 8.1454 | 0.201 | 1.7879 | 1.7702 | -197.7 | -0.054917 | 4.898e-05
1703310 | 1.0053 | -0.0099 | -0.0099493 | -0.010165 | 8.497 | 0.201 | 1.8651 | 1.8466 | -197.2 | -0.054778 | 4.898e-05
1703340 | 1.0054 | -0.01 | -0.01005 | -0.010263 | 8.3799 | 0.20101 | 1.8394 | 1.821 | -196.7 | -0.054639 | 4.898e-05
1703370 | 1.0053 | -0.0099 | -0.0099493 | -0.010159 | 8.2625 | 0.201 | 1.8136 | 1.7956 | -196.2 | -0.0545 | 4.898e-05
1703400 | 1.0052 | -0.0098 | -0.0098483 | -0.010058 | 8.2625 | 0.20099 | 1.8136 | 1.7958 | -195.7 | -0.054361 | 5.102e-05
1703430 | 1.0051 | -0.0097 | -0.0097474 | -0.009945 | 7.7936 | 0.20098 | 1.7107 | 1.6941 | -195.2 | -0.054222 | 4.2857e-05
1703460 | 1.0051 | -0.0097 | -0.0097474 | -0.0099569 | 8.2625 | 0.20098 | 1.8136 | 1.796 | -194.7 | -0.054083 | 4.4898e-05
1703490 | 1.0051 | -0.0097 | -0.0097474 | -0.0099599 | 8.3799 | 0.20098 | 1.8394 | 1.8215 | -194.2 | -0.053944 | 4.6939e-05
1703520 | 1.0051 | -0.0097 | -0.0097474 | -0.0099599 | 8.3799 | 0.20098 | 1.8394 | 1.8215 | -193.7 | -0.053806 | 4.898e-05
1703550 | 1.0051 | -0.0097 | -0.0097474 | -0.009948 | 7.9109 | 0.20098 | 1.7364 | 1.7196 | -193.2 | -0.053667 | 4.898e-05
1703580 | 1.0051 | -0.0097 | -0.0097474 | -0.0099569 | 8.2625 | 0.20098 | 1.8136 | 1.796 | -192.7 | -0.053528 | 4.898e-05
1703610 | 1.005 | -0.0096 | -0.0096464 | -0.0098529 | 8.1454 | 0.20097 | 1.7879 | 1.7707 | -192.2 | -0.053389 | 5.102e-05
1703640 | 1.005 | -0.0096 | -0.0096464 | -0.0098321 | 7.3247 | 0.20097 | 1.6077 | 1.5923 | -191.7 | -0.05325 | 5.102e-05
1703670 | 1.005 | -0.0096 | -0.0096464 | -0.0098589 | 8.3799 | 0.20097 | 1.8394 | 1.8217 | -191.2 | -0.053111 | 5.102e-05
1703700 | 1.0047 | -0.0093 | -0.0093435 | -0.009556 | 8.3799 | 0.20094 | 1.8394 | 1.8222 | -190.7 | -0.052972 | 4.4898e-05
1703730 | 1.005 | -0.0096 | -0.0096464 | -0.0098559 | 8.2625 | 0.20097 | 1.8136 | 1.7962 | -190.2 | -0.052833 | 5.102e-05
1703760 | 1.005 | -0.0096 | -0.0096464 | -0.0098529 | 8.1454 | 0.20097 | 1.7879 | 1.7707 | -189.7 | -0.052694 | 5.102e-05
1703790 | 1.005 | -0.0096 | -0.0096464 | -0.0098589 | 8.3799 | 0.20097 | 1.8394 | 1.8217 | -189.2 | -0.052556 | 5.102e-05
1703820 | 1.0049 | -0.0095 | -0.0095454 | -0.009752 | 8.1454 | 0.20096 | 1.7879 | 1.7709 | -188.7 | -0.052417 | 4.898e-05
1703850 | 1.005 | -0.0096 | -0.0096464 | -0.0098529 | 8.1454 | 0.20097 | 1.7879 | 1.7707 | -188.2 | -0.052278 | 5.3061e-05
1703880 | 1.0048 | -0.0094 | -0.0094445 | -0.009654 | 8.2625 | 0.20095 | 1.8136 | 1.7965 | -187.7 | -0.052139 | 4.898e-05
1703910 | 1.0049 | -0.0095 | -0.0095454 | -0.009752 | 8.1454 | 0.20096 | 1.7879 | 1.7709 | -187.2 | -0.052 | 5.102e-05
1703940 | 1.0048 | -0.0094 | -0.0094445 | -0.0096778 | 9.2004 | 0.20095 | 2.0194 | 2.0005 | -186.7 | -0.051861 | 5.102e-05
1703970 | 1.0047 | -0.0093 | -0.0093435 | -0.0095531 | 8.2625 | 0.20094 | 1.8136 | 1.7967 | -186.2 | -0.051722 | 4.898e-05
1704000 | 1.0047 | -0.0093 | -0.0093435 | -0.009556 | 8.3799 | 0.20094 | 1.8394 | 1.8222 | -185.7 | -0.051583 | 5.102e-05
1704030 | 1.0047 | -0.0093 | -0.0093435 | -0.0095531 | 8.2625 | 0.20094 | 1.8136 | 1.7967 | -185.2 | -0.051444 | 5.102e-05
1704060 | 1.0046 | -0.0092 | -0.0092426 | -0.0094581 | 8.497 | 0.20093 | 1.8651 | 1.8479 | -184.7 | -0.051306 | 4.6939e-05
1704090 | 1.0046 | -0.0092 | -0.0092426 | -0.0094492 | 8.1454 | 0.20093 | 1.7879 | 1.7714 | -184.2 | -0.051167 | 5.3061e-05
1704120 | 1.0047 | -0.0093 | -0.0093435 | -0.0095531 | 8.2625 | 0.20094 | 1.8136 | 1.7967 | -183.7 | -0.051028 | 5.102e-05
1704150 | 1.0046 | -0.0092 | -0.0092426 | -0.0094581 | 8.497 | 0.20093 | 1.8651 | 1.8479 | -183.2 | -0.050889 | 5.102e-05
1704180 | 1.0045 | -0.0091 | -0.0091417 | -0.0093334 | 7.5591 | 0.20092 | 1.6592 | 1.6441 | -182.7 | -0.05075 | 5.102e-05
1704210 | 1.0045 | -0.0091 | -0.0091417 | -0.0093542 | 8.3799 | 0.20092 | 1.8394 | 1.8226 | -182.2 | -0.050611 | 5.102e-05
1704240 | 1.0045 | -0.0091 | -0.0091417 | -0.0093512 | 8.2625 | 0.20092 | 1.8136 | 1.7971 | -181.7 | -0.050472 | 5.102e-05
1704270 | 1.0045 | -0.0091 | -0.0091417 | -0.0093423 | 7.9109 | 0.20092 | 1.7364 | 1.7206 | -181.2 | -0.050333 | 5.102e-05
1704300 | 1.0045 | -0.0091 | -0.0091417 | -0.0093571 | 8.497 | 0.20092 | 1.8651 | 1.8481 | -180.7 | -0.050194 | 5.102e-05
1704330 | 1.0044 | -0.009 | -0.0090407 | -0.0092473 | 8.1454 | 0.20091 | 1.7879 | 1.7718 | -180.2 | -0.050056 | 4.898e-05
1704360 | 1.0044 | -0.009 | -0.0090407 | -0.0092503 | 8.2625 | 0.20091 | 1.8136 | 1.7973 | -179.7 | -0.049917 | 4.898e-05
1704390 | 1.0045 | -0.0091 | -0.0091417 | -0.0093571 | 8.497 | 0.20092 | 1.8651 | 1.8481 | -179.2 | -0.049778 | 4.6939e-05
1704420 | 1.0044 | -0.009 | -0.0090407 | -0.0092533 | 8.3799 | 0.20091 | 1.8394 | 1.8228 | -178.7 | -0.049639 | 4.898e-05
1704450 | 1.0043 | -0.0089 | -0.0089398 | -0.0091643 | 8.8488 | 0.2009 | 1.9423 | 1.925 | -178.2 | -0.0495 | 4.898e-05
1704480 | 1.0042 | -0.0088 | -0.0088389 | -0.0090544 | 8.497 | 0.20089 | 1.8651 | 1.8486 | -177.7 | -0.049361 | 4.6939e-05
1704510 | 1.0044 | -0.009 | -0.0090407 | -0.0092562 | 8.497 | 0.20091 | 1.8651 | 1.8483 | -177.2 | -0.049222 | 5.102e-05
1704540 | 1.0043 | -0.0089 | -0.0089398 | -0.0091702 | 9.0833 | 0.2009 | 1.9937 | 1.976 | -176.7 | -0.049083 | 4.6939e-05
1704570 | 1.004 | -0.0086 | -0.0086372 | -0.0088438 | 8.1454 | 0.20087 | 1.7879 | 1.7725 | -176.2 | -0.048944 | 4.6939e-05
1704600 | 1.0043 | -0.0089 | -0.0089398 | -0.0091553 | 8.497 | 0.2009 | 1.8651 | 1.8485 | -175.7 | -0.048806 | 5.3061e-05
1704630 | 1.004 | -0.0086 | -0.0086372 | -0.0088586 | 8.7315 | 0.20087 | 1.9165 | 1.9 | -175.2 | -0.048667 | 4.4898e-05
1704660 | 1.004 | -0.0086 | -0.0086372 | -0.0088586 | 8.7315 | 0.20087 | 1.9165 | 1.9 | -174.7 | -0.048528 | 4.4898e-05
1704690 | 1.0042 | -0.0088 | -0.0088389 | -0.0090663 | 8.9659 | 0.20089 | 1.968 | 1.9507 | -174.2 | -0.048389 | 5.102e-05
1704720 | 1.0042 | -0.0088 | -0.0088389 | -0.0090544 | 8.497 | 0.20089 | 1.8651 | 1.8486 | -173.7 | -0.04825 | 5.1003e-05
1704750 | 1.004 | -0.0086 | -0.0086372 | -0.0088378 | 7.9109 | 0.20087 | 1.7364 | 1.7215 | -173.2 | -0.048111 | 4.898e-05
1704780 | 1.004 | -0.0086 | -0.0086372 | -0.0088616 | 8.8488 | 0.20087 | 1.9423 | 1.9256 | -172.7 | -0.047972 | 5.102e-05
1704811 | 1.004 | -0.0086 | -0.0086372 | -0.0088676 | 9.0833 | 0.20087 | 1.9937 | 1.9766 | -172.1833 | -0.047829 | 5.1038e-05
1704840 | 1.0041 | -0.0087 | -0.0087381 | -0.0089536 | 8.497 | 0.20088 | 1.8651 | 1.8488 | -171.7 | -0.047694 | 5.102e-05
1704870 | 1.004 | -0.0086 | -0.0086372 | -0.0088676 | 9.0833 | 0.20087 | 1.9937 | 1.9766 | -171.2 | -0.047556 | 4.898e-05
1704900 | 1.004 | -0.0086 | -0.0086372 | -0.0088676 | 9.0833 | 0.20087 | 1.9937 | 1.9766 | -170.7 | -0.047417 | 5.102e-05
1704930 | 1.004 | -0.0086 | -0.0086372 | -0.0088557 | 8.6143 | 0.20087 | 1.8908 | 1.8745 | -170.2 | -0.047278 | 5.102e-05
1704960 | 1.004 | -0.0086 | -0.0086372 | -0.0088646 | 8.9659 | 0.20087 | 1.968 | 1.9511 | -169.7 | -0.047139 | 5.3061e-05
1704990 | 1.004 | -0.0086 | -0.0086372 | -0.0088676 | 9.0833 | 0.20087 | 1.9937 | 1.9766 | -169.2 | -0.047 | 5.102e-05
1705020 | 1.004 | -0.0086 | -0.0086372 | -0.0088676 | 9.0833 | 0.20087 | 1.9937 | 1.9766 | -168.7 | -0.046861 | 5.3061e-05
1705050 | 1.0039 | -0.0085 | -0.0085363 | -0.0087637 | 8.9659 | 0.20086 | 1.968 | 1.9512 | -168.2 | -0.046722 | 4.898e-05
1705080 | 1.0039 | -0.0085 | -0.0085363 | -0.0087637 | 8.9659 | 0.20086 | 1.968 | 1.9512 | -167.7 | -0.046583 | 5.102e-05
1705111 | 1.0039 | -0.0085 | -0.0085363 | -0.0087667 | 9.0833 | 0.20086 | 1.9937 | 1.9768 | -167.1833 | -0.04644 | 5.1038e-05
1705140 | 1.0037 | -0.0083 | -0.0083346 | -0.008565 | 9.0833 | 0.20084 | 1.9937 | 1.9772 | -166.7 | -0.046306 | 4.898e-05
1705170 | 1.0037 | -0.0083 | -0.0083346 | -0.008565 | 9.0833 | 0.20084 | 1.9937 | 1.9772 | -166.2 | -0.046167 | 4.6939e-05
1705200 | 1.0037 | -0.0083 | -0.0083346 | -0.0085917 | 10.1383 | 0.20084 | 2.2253 | 2.2068 | -165.7 | -0.046028 | 4.6939e-05
1705230 | 1.0038 | -0.0084 | -0.0084355 | -0.0086896 | 10.0211 | 0.20085 | 2.1996 | 2.1811 | -165.2 | -0.045889 | 5.3061e-05
1705260 | 1.0037 | -0.0083 | -0.0083346 | -0.008565 | 9.0833 | 0.20084 | 1.9937 | 1.9772 | -164.7 | -0.04575 | 5.1003e-05
1705290 | 1.0034 | -0.008 | -0.0080322 | -0.0082685 | 9.3177 | 0.2008 | 2.0452 | 2.0288 | -164.2 | -0.045611 | 4.2857e-05
1705321 | 1.0037 | -0.0083 | -0.0083346 | -0.008568 | 9.2004 | 0.20084 | 2.0194 | 2.0027 | -163.6833 | -0.045468 | 5.1038e-05
1705350 | 1.0037 | -0.0083 | -0.0083346 | -0.0085709 | 9.3177 | 0.20084 | 2.0452 | 2.0282 | -163.2 | -0.045333 | 5.3061e-05
1705380 | 1.0034 | -0.008 | -0.0080322 | -0.0082655 | 9.2004 | 0.2008 | 2.0194 | 2.0033 | -162.7 | -0.045194 | 4.898e-05
1705410 | 1.0034 | -0.008 | -0.0080322 | -0.0082714 | 9.4349 | 0.2008 | 2.0709 | 2.0544 | -162.2 | -0.045056 | 4.898e-05
1705440 | 1.0034 | -0.008 | -0.0080322 | -0.0082744 | 9.5522 | 0.2008 | 2.0967 | 2.0799 | -161.7 | -0.044917 | 4.6939e-05
1705470 | 1.0036 | -0.0082 | -0.0082338 | -0.0084701 | 9.3177 | 0.20083 | 2.0452 | 2.0284 | -161.2 | -0.044778 | 5.102e-05
1705500 | 1.0036 | -0.0082 | -0.0082338 | -0.0084582 | 8.8488 | 0.20083 | 1.9423 | 1.9263 | -160.7 | -0.044639 | 5.3061e-05
1705530 | 1.0034 | -0.008 | -0.0080322 | -0.0082566 | 8.8488 | 0.2008 | 1.9423 | 1.9267 | -160.2 | -0.0445 | 4.898e-05
1705560 | 1.0034 | -0.008 | -0.0080322 | -0.0082714 | 9.4349 | 0.2008 | 2.0709 | 2.0544 | -159.7 | -0.044361 | 5.102e-05
1705590 | 1.0036 | -0.0082 | -0.0082338 | -0.0084612 | 8.9659 | 0.20083 | 1.968 | 1.9518 | -159.2 | -0.044222 | 5.3061e-05
1705620 | 1.0034 | -0.008 | -0.0080322 | -0.0082655 | 9.2004 | 0.2008 | 2.0194 | 2.0033 | -158.7 | -0.044083 | 4.898e-05
1705650 | 1.0034 | -0.008 | -0.0080322 | -0.0082566 | 8.8488 | 0.2008 | 1.9423 | 1.9267 | -158.2 | -0.043944 | 5.102e-05
1705680 | 1.0036 | -0.0082 | -0.0082338 | -0.0084879 | 10.0211 | 0.20083 | 2.1996 | 2.1816 | -157.7 | -0.043806 | 5.3061e-05
1705710 | 1.0034 | -0.008 | -0.0080322 | -0.0082774 | 9.6693 | 0.2008 | 2.1224 | 2.1054 | -157.2 | -0.043667 | 5.102e-05
1705740 | 1.0034 | -0.008 | -0.0080322 | -0.0082774 | 9.6693 | 0.2008 | 2.1224 | 2.1054 | -156.7 | -0.043528 | 5.102e-05
1705770 | 1.0034 | -0.008 | -0.0080322 | -0.0082774 | 9.6693 | 0.2008 | 2.1224 | 2.1054 | -156.2 | -0.043389 | 5.102e-05
1705800 | 1.0033 | -0.0079 | -0.0079314 | -0.0081766 | 9.6693 | 0.20079 | 2.1224 | 2.1056 | -155.7 | -0.04325 | 5.3061e-05
1705831 | 1.0032 | -0.0078 | -0.0078306 | -0.0080788 | 9.7867 | 0.20078 | 2.1481 | 2.1314 | -155.1833 | -0.043106 | 4.6955e-05
1705860 | 1.0031 | -0.0077 | -0.0077298 | -0.007972 | 9.5522 | 0.20077 | 2.0967 | 2.0805 | -154.7 | -0.042972 | 4.898e-05
1705890 | 1.0031 | -0.0077 | -0.0077298 | -0.0079869 | 10.1383 | 0.20077 | 2.2253 | 2.2082 | -154.2 | -0.042833 | 4.898e-05
1705920 | 1.0031 | -0.0077 | -0.0077298 | -0.0079839 | 10.0211 | 0.20077 | 2.1996 | 2.1827 | -153.7 | -0.042694 | 4.898e-05
1705950 | 1.0031 | -0.0077 | -0.0077298 | -0.0080226 | 11.5451 | 0.20077 | 2.5341 | 2.5146 | -153.2 | -0.042556 | 5.102e-05
1705980 | 1.003 | -0.0076 | -0.007629 | -0.0078742 | 9.6693 | 0.20076 | 2.1224 | 2.1062 | -152.7 | -0.042417 | 4.6939e-05
1706011 | 1.003 | -0.0076 | -0.007629 | -0.0078891 | 10.2556 | 0.20076 | 2.2511 | 2.234 | -152.1833 | -0.042273 | 4.6955e-05
1706040 | 1.003 | -0.0076 | -0.007629 | -0.0078951 | 10.4901 | 0.20076 | 2.3025 | 2.285 | -151.7 | -0.042139 | 4.6939e-05
1706070 | 1.003 | -0.0076 | -0.007629 | -0.0078921 | 10.3727 | 0.20076 | 2.2768 | 2.2595 | -151.2 | -0.042 | 4.898e-05
1706100 | 1.0028 | -0.0074 | -0.0074275 | -0.0076965 | 10.6072 | 0.20074 | 2.3282 | 2.311 | -150.7 | -0.041861 | 4.2857e-05
1706130 | 1.0029 | -0.0075 | -0.0075283 | -0.0077943 | 10.4901 | 0.20075 | 2.3025 | 2.2853 | -150.2 | -0.041722 | 4.898e-05
1706160 | 1.0029 | -0.0075 | -0.0075283 | -0.0078032 | 10.8417 | 0.20075 | 2.3797 | 2.3619 | -149.7 | -0.041583 | 4.898e-05
1706190 | 1.0029 | -0.0075 | -0.0075283 | -0.0077735 | 9.6693 | 0.20075 | 2.1224 | 2.1065 | -149.2 | -0.041444 | 5.102e-05
1706220 | 1.0029 | -0.0075 | -0.0075283 | -0.007824 | 11.6624 | 0.20075 | 2.5598 | 2.5406 | -148.7 | -0.041306 | 4.898e-05
1706250 | 1.0029 | -0.0075 | -0.0075283 | -0.0077824 | 10.0211 | 0.20075 | 2.1996 | 2.1831 | -148.2 | -0.041167 | 5.3061e-05
1706280 | 1.003 | -0.0076 | -0.007629 | -0.0078921 | 10.3727 | 0.20076 | 2.2768 | 2.2595 | -147.7 | -0.041028 | 5.102e-05
1706310 | 1.0029 | -0.0075 | -0.0075283 | -0.0078032 | 10.8417 | 0.20075 | 2.3797 | 2.3619 | -147.2 | -0.040889 | 5.3061e-05
1706340 | 1.0027 | -0.0073 | -0.0073268 | -0.0075988 | 10.7245 | 0.20073 | 2.354 | 2.3368 | -146.7 | -0.04075 | 4.6939e-05
1706370 | 1.003 | -0.0076 | -0.007629 | -0.007901 | 10.7245 | 0.20076 | 2.354 | 2.3361 | -146.2 | -0.040611 | 5.5102e-05
1706400 | 1.0029 | -0.0075 | -0.0075283 | -0.0077973 | 10.6072 | 0.20075 | 2.3282 | 2.3108 | -145.7 | -0.040472 | 5.5102e-05
1706430 | 1.0028 | -0.0074 | -0.0074275 | -0.0076965 | 10.6072 | 0.20074 | 2.3282 | 2.311 | -145.2 | -0.040333 | 5.3061e-05
1706460 | 1.0027 | -0.0073 | -0.0073268 | -0.0076077 | 11.0761 | 0.20073 | 2.4312 | 2.4134 | -144.7 | -0.040194 | 4.898e-05
1706490 | 1.0027 | -0.0073 | -0.0073268 | -0.0076047 | 10.959 | 0.20073 | 2.4055 | 2.3879 | -144.2 | -0.040056 | 5.3061e-05
1706520 | 1.0027 | -0.0073 | -0.0073268 | -0.0076077 | 11.0761 | 0.20073 | 2.4312 | 2.4134 | -143.7 | -0.039917 | 5.3061e-05
1706550 | 1.0025 | -0.0071 | -0.0071253 | -0.0074062 | 11.0761 | 0.20071 | 2.4312 | 2.4139 | -143.2 | -0.039778 | 5.102e-05
1706580 | 1.0025 | -0.0071 | -0.0071253 | -0.0074062 | 11.0761 | 0.20071 | 2.4312 | 2.4139 | -142.7 | -0.039639 | 5.102e-05
1706610 | 1.0025 | -0.0071 | -0.0071253 | -0.0074151 | 11.4279 | 0.20071 | 2.5084 | 2.4906 | -142.2 | -0.0395 | 4.6939e-05
1706640 | 1.0025 | -0.0071 | -0.0071253 | -0.0074508 | 12.8347 | 0.20071 | 2.8172 | 2.7972 | -141.7 | -0.039361 | 4.898e-05
1706670 | 1.0025 | -0.0071 | -0.0071253 | -0.0074151 | 11.4279 | 0.20071 | 2.5084 | 2.4906 | -141.2 | -0.039222 | 4.6939e-05
1706700 | 1.0025 | -0.0071 | -0.0071253 | -0.007427 | 11.8969 | 0.20071 | 2.6113 | 2.5928 | -140.7 | -0.039083 | 5.102e-05
1706730 | 1.0025 | -0.0071 | -0.0071253 | -0.007427 | 11.8969 | 0.20071 | 2.6113 | 2.5928 | -140.2 | -0.038944 | 4.898e-05
1706760 | 1.0025 | -0.0071 | -0.0071253 | -0.007427 | 11.8969 | 0.20071 | 2.6113 | 2.5928 | -139.7 | -0.038806 | 5.1003e-05
1706790 | 1.0024 | -0.007 | -0.0070246 | -0.0073293 | 12.014 | 0.2007 | 2.637 | 2.6186 | -139.2 | -0.038667 | 4.6939e-05
1706820 | 1.0024 | -0.007 | -0.0070246 | -0.0073531 | 12.9521 | 0.2007 | 2.8429 | 2.823 | -138.7 | -0.038528 | 5.102e-05
1706850 | 1.0024 | -0.007 | -0.0070246 | -0.0073323 | 12.1313 | 0.2007 | 2.6628 | 2.6441 | -138.2 | -0.038389 | 5.102e-05
1706880 | 1.0023 | -0.0069 | -0.0069239 | -0.0072256 | 11.8969 | 0.20069 | 2.6113 | 2.5933 | -137.7 | -0.03825 | 4.6939e-05
1706910 | 1.0023 | -0.0069 | -0.0069239 | -0.0072791 | 14.0071 | 0.20069 | 3.0745 | 3.0533 | -137.2 | -0.038111 | 4.898e-05
1706940 | 1.0022 | -0.0068 | -0.0068232 | -0.0071398 | 12.4829 | 0.20068 | 2.7399 | 2.7213 | -136.7 | -0.037972 | 4.6939e-05
1706970 | 1.0022 | -0.0068 | -0.0068232 | -0.0071398 | 12.4829 | 0.20068 | 2.7399 | 2.7213 | -136.2 | -0.037833 | 4.898e-05
1707000 | 1.0023 | -0.0069 | -0.0069239 | -0.0072286 | 12.014 | 0.20069 | 2.637 | 2.6188 | -135.7 | -0.037694 | 4.898e-05
1707030 | 1.002 | -0.0066 | -0.0066219 | -0.0069414 | 12.6003 | 0.20066 | 2.7657 | 2.7475 | -135.2 | -0.037556 | 4.4898e-05
1707060 | 1.0022 | -0.0068 | -0.0068232 | -0.0071249 | 11.8969 | 0.20068 | 2.6113 | 2.5936 | -134.7 | -0.037417 | 5.102e-05
1707090 | 1.0021 | -0.0067 | -0.0067225 | -0.007048 | 12.8347 | 0.20067 | 2.8172 | 2.7983 | -134.2 | -0.037278 | 4.6939e-05
1707120 | 1.002 | -0.0066 | -0.0066219 | -0.0069474 | 12.8347 | 0.20066 | 2.8172 | 2.7986 | -133.7 | -0.037139 | 4.6939e-05
1707150 | 1.002 | -0.0066 | -0.0066219 | -0.0069563 | 13.1865 | 0.20066 | 2.8944 | 2.8753 | -133.2 | -0.037 | 4.898e-05
1707180 | 1.002 | -0.0066 | -0.0066219 | -0.0069533 | 13.0692 | 0.20066 | 2.8686 | 2.8497 | -132.7 | -0.036861 | 4.4898e-05
1707210 | 1.002 | -0.0066 | -0.0066219 | -0.0069503 | 12.9521 | 0.20066 | 2.8429 | 2.8242 | -132.2 | -0.036722 | 5.3061e-05
1707240 | 1.002 | -0.0066 | -0.0066219 | -0.0069593 | 13.3037 | 0.20066 | 2.9201 | 2.9008 | -131.7 | -0.036583 | 5.3061e-05
1707270 | 1.002 | -0.0066 | -0.0066219 | -0.0069533 | 13.0692 | 0.20066 | 2.8686 | 2.8497 | -131.2 | -0.036444 | 5.102e-05
1707300 | 1.002 | -0.0066 | -0.0066219 | -0.0069474 | 12.8347 | 0.20066 | 2.8172 | 2.7986 | -130.7 | -0.036306 | 5.102e-05
1707330 | 1.0022 | -0.0068 | -0.0068232 | -0.0071814 | 14.1244 | 0.20068 | 3.1002 | 3.0792 | -130.2 | -0.036167 | 5.5102e-05
1707360 | 1.002 | -0.0066 | -0.0066219 | -0.0069712 | 13.7726 | 0.20066 | 3.023 | 3.0031 | -129.7 | -0.036028 | 5.3061e-05
1707390 | 1.0019 | -0.0065 | -0.0065212 | -0.0068854 | 14.3589 | 0.20065 | 3.1517 | 3.1312 | -129.2 | -0.035889 | 5.102e-05
1707420 | 1.0019 | -0.0065 | -0.0065212 | -0.0068824 | 14.2415 | 0.20065 | 3.1259 | 3.1056 | -128.7 | -0.03575 | 4.898e-05
1707450 | 1.0019 | -0.0065 | -0.0065212 | -0.0068943 | 14.7105 | 0.20065 | 3.2289 | 3.2079 | -128.2 | -0.035611 | 5.102e-05
1707480 | 1.002 | -0.0066 | -0.0066219 | -0.0069979 | 14.8278 | 0.20066 | 3.2546 | 3.2332 | -127.7 | -0.035472 | 5.3061e-05
1707510 | 1.0017 | -0.0063 | -0.0063199 | -0.0067019 | 15.0623 | 0.20063 | 3.3061 | 3.2853 | -127.2 | -0.035333 | 4.898e-05
1707540 | 1.0017 | -0.0063 | -0.0063199 | -0.0067108 | 15.4139 | 0.20063 | 3.3833 | 3.362 | -126.7 | -0.035194 | 4.6939e-05
1707570 | 1.0018 | -0.0064 | -0.0064206 | -0.0067966 | 14.8278 | 0.20064 | 3.2546 | 3.2338 | -126.2 | -0.035056 | 5.3061e-05
1707600 | 1.0018 | -0.0064 | -0.0064206 | -0.0068174 | 15.6483 | 0.20064 | 3.4347 | 3.4128 | -125.7 | -0.034917 | 5.102e-05
1707630 | 1.0017 | -0.0063 | -0.0063199 | -0.0067554 | 17.1725 | 0.20063 | 3.7693 | 3.7455 | -125.2 | -0.034778 | 4.898e-05
1707661 | 1.0017 | -0.0063 | -0.0063199 | -0.0067168 | 15.6483 | 0.20063 | 3.4347 | 3.4131 | -124.6833 | -0.034634 | 4.6955e-05
1707690 | 1.0016 | -0.0062 | -0.0062193 | -0.006637 | 16.4691 | 0.20062 | 3.6149 | 3.5925 | -124.2 | -0.0345 | 4.6939e-05
1707720 | 1.0015 | -0.0061 | -0.0061187 | -0.0065304 | 16.2346 | 0.20061 | 3.5634 | 3.5417 | -123.7 | -0.034361 | 4.6939e-05
1707750 | 1.0015 | -0.0061 | -0.0061187 | -0.0065393 | 16.5862 | 0.20061 | 3.6406 | 3.6184 | -123.2 | -0.034222 | 4.6939e-05
1707780 | 1.0016 | -0.0062 | -0.0062193 | -0.0066489 | 16.938 | 0.20062 | 3.7178 | 3.6948 | -122.7 | -0.034083 | 4.6939e-05
1707810 | 1.0016 | -0.0062 | -0.0062193 | -0.0066399 | 16.5862 | 0.20062 | 3.6406 | 3.618 | -122.2 | -0.033944 | 4.898e-05
1707840 | 1.0015 | -0.0061 | -0.0061187 | -0.0065185 | 15.7657 | 0.20061 | 3.4605 | 3.4394 | -121.7 | -0.033806 | 4.898e-05
1707870 | 1.0015 | -0.0061 | -0.0061187 | -0.0065542 | 17.1725 | 0.20061 | 3.7693 | 3.7463 | -121.2 | -0.033667 | 4.898e-05
1707900 | 1.0014 | -0.006 | -0.0060181 | -0.0064417 | 16.7035 | 0.2006 | 3.6663 | 3.6443 | -120.7 | -0.033528 | 5.102e-05
1707930 | 1.0015 | -0.0061 | -0.0061187 | -0.0065482 | 16.938 | 0.20061 | 3.7178 | 3.6951 | -120.2 | -0.033389 | 5.3061e-05
1707960 | 1.0014 | -0.006 | -0.0060181 | -0.0064506 | 17.0551 | 0.2006 | 3.7435 | 3.7211 | -119.7 | -0.03325 | 4.6939e-05
1707990 | 1.0015 | -0.0061 | -0.0061187 | -0.0065482 | 16.938 | 0.20061 | 3.7178 | 3.6951 | -119.2 | -0.033111 | 5.3061e-05
1708020 | 1.0014 | -0.006 | -0.0060181 | -0.0064447 | 16.8207 | 0.2006 | 3.6921 | 3.6699 | -118.7 | -0.032972 | 4.898e-05
1708050 | 1.0014 | -0.006 | -0.0060181 | -0.0064565 | 17.2896 | 0.2006 | 3.795 | 3.7722 | -118.2 | -0.032833 | 5.102e-05
1708080 | 1.0013 | -0.0059 | -0.0059175 | -0.0063797 | 18.2275 | 0.20059 | 4.0009 | 3.9773 | -117.7 | -0.032694 | 4.898e-05
1708110 | 1.0014 | -0.006 | -0.0060181 | -0.0064655 | 17.6414 | 0.2006 | 3.8722 | 3.849 | -117.2 | -0.032556 | 5.1003e-05
1708140 | 1.0014 | -0.006 | -0.0060181 | -0.0064625 | 17.5241 | 0.2006 | 3.8465 | 3.8234 | -116.7 | -0.032417 | 5.3061e-05
1708170 | 1.0012 | -0.0058 | -0.0058169 | -0.0062673 | 17.7585 | 0.20058 | 3.8979 | 3.8753 | -116.2 | -0.032278 | 5.102e-05
1708201 | 1.0012 | -0.0058 | -0.0058169 | -0.0062673 | 17.7585 | 0.20058 | 3.8979 | 3.8753 | -115.6833 | -0.032134 | 4.8996e-05
1708230 | 1.0013 | -0.0059 | -0.0059175 | -0.0063738 | 17.993 | 0.20059 | 3.9494 | 3.9261 | -115.2 | -0.032 | 4.898e-05
1708260 | 1.0012 | -0.0058 | -0.0058169 | -0.0063178 | 19.7516 | 0.20058 | 4.3354 | 4.3102 | -114.7 | -0.031861 | 5.102e-05
1708290 | 1.0011 | -0.0057 | -0.0057163 | -0.0061786 | 18.2275 | 0.20057 | 4.0009 | 3.9781 | -114.2 | -0.031722 | 4.6939e-05
1708320 | 1.001 | -0.0056 | -0.0056157 | -0.006081 | 18.3448 | 0.20056 | 4.0266 | 4.0041 | -113.7 | -0.031583 | 4.6939e-05
1708350 | 1.001 | -0.0056 | -0.0056157 | -0.0060839 | 18.4619 | 0.20056 | 4.0523 | 4.0296 | -113.2 | -0.031444 | 4.898e-05
1708380 | 1.0011 | -0.0057 | -0.0057163 | -0.0061786 | 18.2275 | 0.20057 | 4.0009 | 3.9781 | -112.7 | -0.031306 | 4.898e-05
1708410 | 1.0011 | -0.0057 | -0.0057163 | -0.0061845 | 18.4619 | 0.20057 | 4.0523 | 4.0292 | -112.2 | -0.031167 | 5.102e-05
1708440 | 1.001 | -0.0056 | -0.0056157 | -0.006081 | 18.3448 | 0.20056 | 4.0266 | 4.0041 | -111.7 | -0.031028 | 4.898e-05
1708470 | 1.001 | -0.0056 | -0.0056157 | -0.0060869 | 18.5793 | 0.20056 | 4.0781 | 4.0552 | -111.2 | -0.030889 | 4.898e-05
1708500 | 1.0009 | -0.0055 | -0.0055152 | -0.0059864 | 18.5793 | 0.20055 | 4.0781 | 4.0556 | -110.7 | -0.03075 | 4.6939e-05
1708530 | 1.001 | -0.0056 | -0.0056157 | -0.0060869 | 18.5793 | 0.20056 | 4.0781 | 4.0552 | -110.2 | -0.030611 | 5.102e-05
1708560 | 1.001 | -0.0056 | -0.0056157 | -0.0060839 | 18.4619 | 0.20056 | 4.0523 | 4.0296 | -109.7 | -0.030472 | 4.8963e-05
1708590 | 1.0009 | -0.0055 | -0.0055152 | -0.0059685 | 17.8759 | 0.20055 | 3.9237 | 3.9021 | -109.2 | -0.030333 | 5.102e-05
1708620 | 1.001 | -0.0056 | -0.0056157 | -0.006081 | 18.3448 | 0.20056 | 4.0266 | 4.0041 | -108.7 | -0.030194 | 5.3061e-05
1708650 | 1.0009 | -0.0055 | -0.0055152 | -0.0059983 | 19.0482 | 0.20055 | 4.181 | 4.158 | -108.2 | -0.030056 | 5.102e-05
1708680 | 1.0009 | -0.0055 | -0.0055152 | -0.0059893 | 18.6964 | 0.20055 | 4.1038 | 4.0812 | -107.7 | -0.029917 | 5.102e-05
1708710 | 1.0009 | -0.0055 | -0.0055152 | -0.0059864 | 18.5793 | 0.20055 | 4.0781 | 4.0556 | -107.2 | -0.029778 | 5.102e-05
1708740 | 1.0007 | -0.0053 | -0.0053141 | -0.0057942 | 18.9309 | 0.20053 | 4.1552 | 4.1332 | -106.7 | -0.029639 | 4.6939e-05
1708770 | 1.0009 | -0.0055 | -0.0055152 | -0.0059953 | 18.9309 | 0.20055 | 4.1552 | 4.1324 | -106.2 | -0.0295 | 5.9184e-05
1708800 | 1.0007 | -0.0053 | -0.0053141 | -0.0057912 | 18.8137 | 0.20053 | 4.1295 | 4.1076 | -105.7 | -0.029361 | 4.6939e-05
1708830 | 1.0007 | -0.0053 | -0.0053141 | -0.005815 | 19.7516 | 0.20053 | 4.3354 | 4.3124 | -105.2 | -0.029222 | 5.5102e-05
1708860 | 1.0007 | -0.0053 | -0.0053141 | -0.0058001 | 19.1653 | 0.20053 | 4.2067 | 4.1844 | -104.7 | -0.029083 | 4.898e-05
1708890 | 1.0006 | -0.0052 | -0.0052136 | -0.0057085 | 19.5171 | 0.20052 | 4.2839 | 4.2616 | -104.2 | -0.028944 | 5.3061e-05
1708920 | 1.0007 | -0.0053 | -0.0053141 | -0.005812 | 19.6343 | 0.20053 | 4.3096 | 4.2868 | -103.7 | -0.028806 | 5.5102e-05
1708950 | 1.0007 | -0.0053 | -0.0053141 | -0.0057615 | 17.6414 | 0.20053 | 3.8722 | 3.8517 | -103.2 | -0.028667 | 5.5102e-05
1708980 | 1.0007 | -0.0053 | -0.0053141 | -0.0058001 | 19.1653 | 0.20053 | 4.2067 | 4.1844 | -102.7 | -0.028528 | 5.5102e-05
1709010 | 1.0006 | -0.0052 | -0.0052136 | -0.0057145 | 19.7516 | 0.20052 | 4.3354 | 4.3128 | -102.2 | -0.028389 | 5.3043e-05
1709040 | 1.0007 | -0.0053 | -0.0053141 | -0.005812 | 19.6343 | 0.20053 | 4.3096 | 4.2868 | -101.7 | -0.02825 | 5.5102e-05
1709070 | 1.0005 | -0.0051 | -0.005113 | -0.0056021 | 19.2827 | 0.20051 | 4.2325 | 4.2109 | -101.2 | -0.028111 | 4.2857e-05
1709100 | 1.0005 | -0.0051 | -0.005113 | -0.0056229 | 20.1032 | 0.20051 | 4.4126 | 4.3901 | -100.7 | -0.027972 | 5.102e-05
1709130 | 1.0004 | -0.005 | -0.0050125 | -0.0055194 | 19.9861 | 0.2005 | 4.3869 | 4.3649 | -100.2 | -0.027833 | 4.2857e-05
1709160 | 1.0005 | -0.0051 | -0.005113 | -0.0056348 | 20.5721 | 0.20051 | 4.5155 | 4.4925 | -99.7 | -0.027694 | 5.102e-05
1709190 | 1.0003 | -0.0049 | -0.004912 | -0.0054248 | 20.2205 | 0.20049 | 4.4383 | 4.4166 | -99.2 | -0.027556 | 4.6939e-05
1709220 | 1.0005 | -0.0051 | -0.005113 | -0.0056259 | 20.2205 | 0.20051 | 4.4383 | 4.4157 | -98.7 | -0.027417 | 5.102e-05
1709250 | 1.0003 | -0.0049 | -0.004912 | -0.0054248 | 20.2205 | 0.20049 | 4.4383 | 4.4166 | -98.2 | -0.027278 | 4.6939e-05
1709280 | 1.0004 | -0.005 | -0.0050125 | -0.0055432 | 20.9239 | 0.2005 | 4.5927 | 4.5697 | -97.7 | -0.027139 | 4.898e-05
1709310 | 1.0003 | -0.0049 | -0.004912 | -0.0054338 | 20.5721 | 0.20049 | 4.5155 | 4.4934 | -97.2 | -0.027 | 4.898e-05
1709340 | 1.0002 | -0.0048 | -0.0048116 | -0.0053303 | 20.455 | 0.20048 | 4.4898 | 4.4682 | -96.7 | -0.026861 | 4.6939e-05
1709370 | 1.0002 | -0.0048 | -0.0048116 | -0.0053392 | 20.8066 | 0.20048 | 4.567 | 4.545 | -96.2 | -0.026722 | 4.6939e-05
1709400 | 1.0003 | -0.0049 | -0.004912 | -0.0054397 | 20.8066 | 0.20049 | 4.567 | 4.5446 | -95.7 | -0.026583 | 4.898e-05
1709430 | 1.0001 | -0.0047 | -0.0047111 | -0.0052417 | 20.9239 | 0.20047 | 4.5927 | 4.5711 | -95.2 | -0.026444 | 4.6939e-05
1709460 | 1.0001 | -0.0047 | -0.0047111 | -0.0052358 | 20.6895 | 0.20047 | 4.5413 | 4.5199 | -94.7 | -0.026306 | 4.898e-05
1709490 | 1 | -0.0046 | -0.0046106 | -0.0051383 | 20.8066 | 0.20046 | 4.567 | 4.5459 | -94.2 | -0.026167 | 4.6939e-05
1709520 | 1 | -0.0046 | -0.0046106 | -0.0051442 | 21.0411 | 0.20046 | 4.6184 | 4.5972 | -93.7 | -0.026028 | 4.6939e-05
1709550 | 1.0002 | -0.0048 | -0.0048116 | -0.0053392 | 20.8066 | 0.20048 | 4.567 | 4.545 | -93.2 | -0.025889 | 5.5102e-05
1709580 | 1.0001 | -0.0047 | -0.0047111 | -0.0052447 | 21.0411 | 0.20047 | 4.6184 | 4.5967 | -92.7 | -0.02575 | 5.3061e-05
1709610 | 1.0002 | -0.0048 | -0.0048116 | -0.0053571 | 21.51 | 0.20048 | 4.7214 | 4.6987 | -92.2 | -0.025611 | 5.3061e-05
1709640 | 1 | -0.0046 | -0.0046106 | -0.0051264 | 20.3377 | 0.20046 | 4.464 | 4.4435 | -91.7 | -0.025472 | 5.102e-05
1709670 | 1.0001 | -0.0047 | -0.0047111 | -0.0052506 | 21.2755 | 0.20047 | 4.6699 | 4.6479 | -91.2 | -0.025333 | 5.5102e-05
1709701 | 1 | -0.0046 | -0.0046106 | -0.0051591 | 21.6273 | 0.20046 | 4.7471 | 4.7253 | -90.6833 | -0.02519 | 5.1038e-05
1709730 | 1.0001 | -0.0047 | -0.0047111 | -0.0052625 | 21.7445 | 0.20047 | 4.7728 | 4.7504 | -90.2 | -0.025056 | 5.3061e-05
1709760 | 0.9999 | -0.0045 | -0.0045102 | -0.0050676 | 21.9789 | 0.20045 | 4.8243 | 4.8026 | -89.7 | -0.024917 | 5.102e-05
1709790 | 0.9999 | -0.0045 | -0.0045102 | -0.0050676 | 21.9789 | 0.20045 | 4.8243 | 4.8026 | -89.2 | -0.024778 | 4.4898e-05
1709820 | 1 | -0.0046 | -0.0046106 | -0.0051859 | 22.6825 | 0.20046 | 4.9787 | 4.9558 | -88.7 | -0.024639 | 5.3061e-05
1709850 | 0.9999 | -0.0045 | -0.0045102 | -0.0050973 | 23.1515 | 0.20045 | 5.0817 | 5.0588 | -88.2 | -0.0245 | 4.898e-05
1709880 | 0.9999 | -0.0045 | -0.0045102 | -0.0050824 | 22.5652 | 0.20045 | 4.953 | 4.9307 | -87.7 | -0.024361 | 5.102e-05
1709910 | 0.9998 | -0.0044 | -0.0044097 | -0.0049909 | 22.917 | 0.20044 | 5.0302 | 5.008 | -87.2 | -0.024222 | 4.898e-05
1709940 | 0.9999 | -0.0045 | -0.0045102 | -0.0050854 | 22.6825 | 0.20045 | 4.9787 | 4.9563 | -86.7 | -0.024083 | 5.102e-05
1709970 | 0.9998 | -0.0044 | -0.0044097 | -0.0049879 | 22.7997 | 0.20044 | 5.0044 | 4.9824 | -86.2 | -0.023944 | 4.898e-05
1710000 | 0.9997 | -0.0043 | -0.0043093 | -0.0048964 | 23.1515 | 0.20043 | 5.0817 | 5.0598 | -85.7 | -0.023806 | 4.6939e-05
1710030 | 0.9998 | -0.0044 | -0.0044097 | -0.0050028 | 23.3857 | 0.20044 | 5.1331 | 5.1105 | -85.2 | -0.023667 | 4.898e-05
1710060 | 0.9997 | -0.0043 | -0.0043093 | -0.0048756 | 22.3307 | 0.20043 | 4.9015 | 4.8804 | -84.7 | -0.023528 | 4.898e-05
1710090 | 0.9996 | -0.0042 | -0.0042088 | -0.0048019 | 23.3857 | 0.20042 | 5.1331 | 5.1115 | -84.2 | -0.023389 | 4.4898e-05
1710120 | 0.9998 | -0.0044 | -0.0044097 | -0.0050028 | 23.3857 | 0.20044 | 5.1331 | 5.1105 | -83.7 | -0.02325 | 5.3061e-05
1710150 | 0.9994 | -0.004 | -0.004008 | -0.00461 | 23.7375 | 0.2004 | 5.2103 | 5.1894 | -83.2 | -0.023111 | 4.6939e-05
1710180 | 0.9994 | -0.004 | -0.004008 | -0.0046308 | 24.5583 | 0.2004 | 5.3904 | 5.3689 | -82.7 | -0.022972 | 4.6939e-05
1710210 | 0.9995 | -0.0041 | -0.0041084 | -0.0046837 | 22.6825 | 0.20041 | 4.9787 | 4.9583 | -82.2 | -0.022833 | 5.102e-05
1710240 | 0.9995 | -0.0041 | -0.0041084 | -0.0047015 | 23.3857 | 0.20041 | 5.1331 | 5.112 | -81.7 | -0.022694 | 5.102e-05
1710270 | 0.9995 | -0.0041 | -0.0041084 | -0.0047075 | 23.6204 | 0.20041 | 5.1846 | 5.1633 | -81.2 | -0.022556 | 5.102e-05
1710300 | 0.9994 | -0.004 | -0.004008 | -0.004607 | 23.6204 | 0.2004 | 5.1846 | 5.1638 | -80.7 | -0.022417 | 4.898e-05
1710330 | 0.9994 | -0.004 | -0.004008 | -0.004607 | 23.6204 | 0.2004 | 5.1846 | 5.1638 | -80.2 | -0.022278 | 4.6939e-05
1710360 | 0.9995 | -0.0041 | -0.0041084 | -0.0047193 | 24.0893 | 0.20041 | 5.2875 | 5.2658 | -79.7 | -0.022139 | 4.898e-05
1710390 | 0.9994 | -0.004 | -0.004008 | -0.00461 | 23.7375 | 0.2004 | 5.2103 | 5.1894 | -79.2 | -0.022 | 4.6939e-05
1710420 | 0.9994 | -0.004 | -0.004008 | -0.0046189 | 24.0893 | 0.2004 | 5.2875 | 5.2663 | -78.7 | -0.021861 | 5.102e-05
1710450 | 0.9993 | -0.0039 | -0.0039076 | -0.0045394 | 24.9099 | 0.20039 | 5.4676 | 5.4463 | -78.2 | -0.021722 | 5.102e-05
1710480 | 0.9994 | -0.004 | -0.004008 | -0.0046189 | 24.0893 | 0.2004 | 5.2875 | 5.2663 | -77.7 | -0.021583 | 5.102e-05
1710510 | 0.9992 | -0.0038 | -0.0038072 | -0.0044211 | 24.2065 | 0.20038 | 5.3132 | 5.293 | -77.2 | -0.021444 | 4.6939e-05
1710540 | 0.9993 | -0.0039 | -0.0039076 | -0.0045245 | 24.3238 | 0.20039 | 5.339 | 5.3181 | -76.7 | -0.021306 | 4.898e-05
1710570 | 0.9993 | -0.0039 | -0.0039076 | -0.0045334 | 24.6754 | 0.20039 | 5.4161 | 5.395 | -76.2 | -0.021167 | 5.3061e-05
1710600 | 0.9994 | -0.004 | -0.004008 | -0.0046189 | 24.0893 | 0.2004 | 5.2875 | 5.2663 | -75.7 | -0.021028 | 5.102e-05
1710630 | 0.9993 | -0.0039 | -0.0039076 | -0.0045423 | 25.0272 | 0.20039 | 5.4934 | 5.4719 | -75.2 | -0.020889 | 5.3061e-05
1710660 | 0.9992 | -0.0038 | -0.0038072 | -0.0044419 | 25.0272 | 0.20038 | 5.4934 | 5.4725 | -74.7 | -0.02075 | 5.102e-05
1710690 | 0.9992 | -0.0038 | -0.0038072 | -0.0044449 | 25.1443 | 0.20038 | 5.5191 | 5.4981 | -74.2 | -0.020611 | 5.102e-05
1710720 | 0.9993 | -0.0039 | -0.0039076 | -0.0045453 | 25.1443 | 0.20039 | 5.5191 | 5.4975 | -73.7 | -0.020472 | 4.898e-05
1710750 | 0.9992 | -0.0038 | -0.0038072 | -0.0044449 | 25.1443 | 0.20038 | 5.5191 | 5.4981 | -73.2 | -0.020333 | 5.102e-05
1710780 | 0.9991 | -0.0037 | -0.0037069 | -0.0043505 | 25.3788 | 0.20037 | 5.5705 | 5.5499 | -72.7 | -0.020194 | 4.898e-05
1710810 | 0.9991 | -0.0037 | -0.0037069 | -0.0043356 | 24.7927 | 0.20037 | 5.4419 | 5.4218 | -72.2 | -0.020056 | 5.102e-05
1710840 | 0.9989 | -0.0035 | -0.0035061 | -0.0041379 | 24.9099 | 0.20035 | 5.4676 | 5.4485 | -71.7 | -0.019917 | 4.6939e-05
1710870 | 0.9989 | -0.0035 | -0.0035061 | -0.0041408 | 25.0272 | 0.20035 | 5.4934 | 5.4741 | -71.2 | -0.019778 | 4.6939e-05
1710900 | 0.9991 | -0.0037 | -0.0037069 | -0.0043475 | 25.2617 | 0.20037 | 5.5448 | 5.5243 | -70.7 | -0.019639 | 5.102e-05
1710930 | 0.9989 | -0.0035 | -0.0035061 | -0.0041617 | 25.8477 | 0.20035 | 5.6735 | 5.6536 | -70.2 | -0.0195 | 4.898e-05
1710960 | 0.999 | -0.0036 | -0.0036065 | -0.0042531 | 25.4961 | 0.20036 | 5.5963 | 5.5761 | -69.7 | -0.019361 | 5.102e-05
1710990 | 0.9989 | -0.0035 | -0.0035061 | -0.0041498 | 25.3788 | 0.20035 | 5.5705 | 5.551 | -69.2 | -0.019222 | 4.6939e-05
1711020 | 0.9989 | -0.0035 | -0.0035061 | -0.0041765 | 26.434 | 0.20035 | 5.8021 | 5.7818 | -68.7 | -0.019083 | 5.102e-05
1711051 | 0.9989 | -0.0035 | -0.0035061 | -0.0041527 | 25.4961 | 0.20035 | 5.5963 | 5.5767 | -68.1833 | -0.01894 | 4.8996e-05
1711080 | 0.9988 | -0.0034 | -0.0034058 | -0.0040524 | 25.4961 | 0.20034 | 5.5963 | 5.5773 | -67.7 | -0.018806 | 4.898e-05
1711110 | 0.9987 | -0.0033 | -0.0033055 | -0.0039669 | 26.0822 | 0.20033 | 5.7249 | 5.706 | -67.2 | -0.018667 | 4.6939e-05
1711140 | 0.9988 | -0.0034 | -0.0034058 | -0.0040881 | 26.9029 | 0.20034 | 5.9051 | 5.885 | -66.7 | -0.018528 | 4.898e-05
1711170 | 0.9989 | -0.0035 | -0.0035061 | -0.0041527 | 25.4961 | 0.20035 | 5.5963 | 5.5767 | -66.2 | -0.018389 | 5.102e-05
1711200 | 0.9987 | -0.0033 | -0.0033055 | -0.0039639 | 25.9651 | 0.20033 | 5.6992 | 5.6804 | -65.7 | -0.01825 | 4.6939e-05
1711230 | 0.9988 | -0.0034 | -0.0034058 | -0.0040673 | 26.0822 | 0.20034 | 5.7249 | 5.7055 | -65.2 | -0.018111 | 4.898e-05
1711260 | 0.9987 | -0.0033 | -0.0033055 | -0.0039639 | 25.9651 | 0.20033 | 5.6992 | 5.6804 | -64.7 | -0.017972 | 5.102e-05
1711290 | 0.9986 | -0.0032 | -0.0032051 | -0.0038755 | 26.434 | 0.20032 | 5.8021 | 5.7836 | -64.2 | -0.017833 | 4.898e-05
1711320 | 0.9987 | -0.0033 | -0.0033055 | -0.0039699 | 26.1995 | 0.20033 | 5.7507 | 5.7317 | -63.7 | -0.017694 | 5.1003e-05
1711350 | 0.9986 | -0.0032 | -0.0032051 | -0.0038755 | 26.434 | 0.20032 | 5.8021 | 5.7836 | -63.2 | -0.017556 | 4.898e-05
1711380 | 0.9986 | -0.0032 | -0.0032051 | -0.0038785 | 26.5511 | 0.20032 | 5.8278 | 5.8092 | -62.7 | -0.017417 | 5.3061e-05
1711410 | 0.9986 | -0.0032 | -0.0032051 | -0.0038725 | 26.3167 | 0.20032 | 5.7764 | 5.7579 | -62.2 | -0.017278 | 5.3061e-05
1711440 | 0.9986 | -0.0032 | -0.0032051 | -0.0038755 | 26.434 | 0.20032 | 5.8021 | 5.7836 | -61.7 | -0.017139 | 5.3061e-05
1711470 | 0.9985 | -0.0031 | -0.0031048 | -0.0037871 | 26.9029 | 0.20031 | 5.9051 | 5.8868 | -61.2 | -0.017 | 4.6939e-05
1711501 | 0.9986 | -0.0032 | -0.0032051 | -0.0038963 | 27.2545 | 0.20032 | 5.9822 | 5.9631 | -60.6833 | -0.016856 | 5.1038e-05
1711530 | 0.9984 | -0.003 | -0.0030045 | -0.0036868 | 26.9029 | 0.2003 | 5.9051 | 5.8874 | -60.2 | -0.016722 | 4.898e-05
1711560 | 0.9984 | -0.003 | -0.0030045 | -0.0036957 | 27.2545 | 0.2003 | 5.9822 | 5.9643 | -59.7 | -0.016583 | 4.6939e-05
1711590 | 0.9984 | -0.003 | -0.0030045 | -0.0036808 | 26.6685 | 0.2003 | 5.8536 | 5.8361 | -59.2 | -0.016444 | 4.898e-05
1711620 | 0.9984 | -0.003 | -0.0030045 | -0.0036987 | 27.3719 | 0.2003 | 6.008 | 5.99 | -58.7 | -0.016306 | 4.898e-05
1711650 | 0.9984 | -0.003 | -0.0030045 | -0.0037046 | 27.6063 | 0.2003 | 6.0595 | 6.0413 | -58.2 | -0.016167 | 5.102e-05
1711680 | 0.9984 | -0.003 | -0.0030045 | -0.0037016 | 27.489 | 0.2003 | 6.0337 | 6.0156 | -57.7 | -0.016028 | 5.102e-05
1711710 | 0.998 | -0.0026 | -0.0026034 | -0.0033124 | 27.9579 | 0.20026 | 6.1366 | 6.1207 | -57.2 | -0.015889 | 4.2857e-05
1711740 | 0.9984 | -0.003 | -0.0030045 | -0.0037016 | 27.489 | 0.2003 | 6.0337 | 6.0156 | -56.7 | -0.01575 | 5.102e-05
1711770 | 0.998 | -0.0026 | -0.0026034 | -0.0033184 | 28.1924 | 0.20026 | 6.1881 | 6.172 | -56.2 | -0.015611 | 4.2857e-05
1711800 | 0.9983 | -0.0029 | -0.0029042 | -0.0036192 | 28.1924 | 0.20029 | 6.1881 | 6.1702 | -55.7 | -0.015472 | 4.898e-05
1711830 | 0.998 | -0.0026 | -0.0026034 | -0.0033094 | 27.8408 | 0.20026 | 6.1109 | 6.095 | -55.2 | -0.015333 | 4.2857e-05
1711860 | 0.998 | -0.0026 | -0.0026034 | -0.0032916 | 27.1374 | 0.20026 | 5.9565 | 5.9411 | -54.7 | -0.015194 | 4.6939e-05
1711890 | 0.998 | -0.0026 | -0.0026034 | -0.0033094 | 27.8408 | 0.20026 | 6.1109 | 6.095 | -54.2 | -0.015056 | 4.4898e-05
1711920 | 0.998 | -0.0026 | -0.0026034 | -0.0033124 | 27.9579 | 0.20026 | 6.1366 | 6.1207 | -53.7 | -0.014917 | 4.4898e-05
1711951 | 0.998 | -0.0026 | -0.0026034 | -0.0032619 | 25.9651 | 0.20026 | 5.6992 | 5.6844 | -53.1833 | -0.014773 | 4.6955e-05
1711980 | 0.998 | -0.0026 | -0.0026034 | -0.0033005 | 27.489 | 0.20026 | 6.0337 | 6.018 | -52.7 | -0.014639 | 4.6939e-05
1712010 | 0.9984 | -0.003 | -0.0030045 | -0.0037016 | 27.489 | 0.2003 | 6.0337 | 6.0156 | -52.2 | -0.0145 | 5.5102e-05
1712040 | 0.998 | -0.0026 | -0.0026034 | -0.0033184 | 28.1924 | 0.20026 | 6.1881 | 6.172 | -51.7 | -0.014361 | 4.898e-05
1712070 | 0.9983 | -0.0029 | -0.0029042 | -0.0036132 | 27.9579 | 0.20029 | 6.1366 | 6.1188 | -51.2 | -0.014222 | 5.5102e-05
1712100 | 0.998 | -0.0026 | -0.0026034 | -0.0033184 | 28.1924 | 0.20026 | 6.1881 | 6.172 | -50.7 | -0.014083 | 5.102e-05
1712130 | 0.998 | -0.0026 | -0.0026034 | -0.0033332 | 28.7787 | 0.20026 | 6.3168 | 6.3004 | -50.2 | -0.013944 | 5.3061e-05
1712160 | 0.998 | -0.0026 | -0.0026034 | -0.0033243 | 28.4269 | 0.20026 | 6.2396 | 6.2234 | -49.7 | -0.013806 | 5.3061e-05
1712190 | 0.998 | -0.0026 | -0.0026034 | -0.0033392 | 29.0131 | 0.20026 | 6.3682 | 6.3517 | -49.2 | -0.013667 | 5.1003e-05
1712220 | 0.998 | -0.0026 | -0.0026034 | -0.0033362 | 28.8958 | 0.20026 | 6.3425 | 6.326 | -48.7 | -0.013528 | 5.102e-05
1712250 | 0.9979 | -0.0025 | -0.0025031 | -0.0032478 | 29.3647 | 0.20025 | 6.4454 | 6.4293 | -48.2 | -0.013389 | 5.1003e-05
1712280 | 0.9979 | -0.0025 | -0.0025031 | -0.0032508 | 29.4821 | 0.20025 | 6.4712 | 6.455 | -47.7 | -0.01325 | 5.1003e-05
1712310 | 0.9979 | -0.0025 | -0.0025031 | -0.0032478 | 29.3647 | 0.20025 | 6.4454 | 6.4293 | -47.2 | -0.013111 | 5.102e-05
1712340 | 0.9979 | -0.0025 | -0.0025031 | -0.0032597 | 29.8337 | 0.20025 | 6.5484 | 6.532 | -46.7 | -0.012972 | 5.102e-05
1712370 | 0.9978 | -0.0024 | -0.0024029 | -0.0031684 | 30.1855 | 0.20024 | 6.6256 | 6.6097 | -46.2 | -0.012833 | 4.898e-05
1712400 | 0.9977 | -0.0023 | -0.0023026 | -0.0030741 | 30.4199 | 0.20023 | 6.677 | 6.6617 | -45.7 | -0.012694 | 4.6939e-05
1712430 | 0.9977 | -0.0023 | -0.0023026 | -0.0030801 | 30.6544 | 0.20023 | 6.7285 | 6.713 | -45.2 | -0.012556 | 4.6939e-05
1712460 | 0.9977 | -0.0023 | -0.0023026 | -0.003089 | 31.006 | 0.20023 | 6.8057 | 6.79 | -44.7 | -0.012417 | 4.6939e-05
1712490 | 0.9975 | -0.0021 | -0.0021022 | -0.0028677 | 30.1855 | 0.20021 | 6.6256 | 6.6117 | -44.2 | -0.012278 | 4.4883e-05
1712520 | 0.9975 | -0.0021 | -0.0021022 | -0.0029153 | 32.0612 | 0.20021 | 7.0373 | 7.0225 | -43.7 | -0.012139 | 4.6939e-05
1712550 | 0.9976 | -0.0022 | -0.0022024 | -0.0029977 | 31.3578 | 0.20022 | 6.8829 | 6.8678 | -43.2 | -0.012 | 4.6939e-05
1712580 | 0.9975 | -0.0021 | -0.0021022 | -0.0028826 | 30.7715 | 0.20021 | 6.7542 | 6.74 | -42.7 | -0.011861 | 4.6923e-05
1712610 | 0.9974 | -0.002 | -0.002002 | -0.0028091 | 31.8267 | 0.2002 | 6.9858 | 6.9718 | -42.2 | -0.011722 | 4.2843e-05
1712640 | 0.9975 | -0.0021 | -0.0021022 | -0.0029094 | 31.8267 | 0.20021 | 6.9858 | 6.9712 | -41.7 | -0.011583 | 4.6939e-05
1712670 | 0.9975 | -0.0021 | -0.0021022 | -0.0029094 | 31.8267 | 0.20021 | 6.9858 | 6.9712 | -41.2 | -0.011444 | 4.6939e-05
1712700 | 0.9974 | -0.002 | -0.002002 | -0.0027973 | 31.3578 | 0.2002 | 6.8829 | 6.8691 | -40.7 | -0.011306 | 4.898e-05
1712730 | 0.9977 | -0.0023 | -0.0023026 | -0.0031038 | 31.5923 | 0.20023 | 6.9344 | 6.9184 | -40.2 | -0.011167 | 5.5102e-05
1712760 | 0.9974 | -0.002 | -0.002002 | -0.0027824 | 30.7715 | 0.2002 | 6.7542 | 6.7407 | -39.7 | -0.011028 | 4.6923e-05
1712790 | 0.9975 | -0.0021 | -0.0021022 | -0.0028885 | 31.006 | 0.20021 | 6.8057 | 6.7914 | -39.2 | -0.010889 | 4.898e-05
1712820 | 0.9974 | -0.002 | -0.002002 | -0.0028062 | 31.7094 | 0.2002 | 6.9601 | 6.9462 | -38.7 | -0.01075 | 4.6939e-05
1712850 | 0.9974 | -0.002 | -0.002002 | -0.0028121 | 31.9439 | 0.2002 | 7.0115 | 6.9975 | -38.2 | -0.010611 | 5.102e-05
1712880 | 0.9974 | -0.002 | -0.002002 | -0.0028121 | 31.9439 | 0.2002 | 7.0115 | 6.9975 | -37.7 | -0.010472 | 4.898e-05
1712910 | 0.9974 | -0.002 | -0.002002 | -0.002827 | 32.5301 | 0.2002 | 7.1402 | 7.1259 | -37.2 | -0.010333 | 5.102e-05
1712940 | 0.9974 | -0.002 | -0.002002 | -0.0028329 | 32.7646 | 0.2002 | 7.1917 | 7.1773 | -36.7 | -0.010194 | 4.898e-05
1712970 | 0.9974 | -0.002 | -0.002002 | -0.0028329 | 32.7646 | 0.2002 | 7.1917 | 7.1773 | -36.2 | -0.010056 | 5.3061e-05
1713000 | 0.9973 | -0.0019 | -0.0019018 | -0.0027387 | 32.9991 | 0.20019 | 7.2432 | 7.2294 | -35.7 | -0.0099167 | 5.102e-05
1713030 | 0.9974 | -0.002 | -0.002002 | -0.0028448 | 33.2335 | 0.2002 | 7.2946 | 7.28 | -35.2 | -0.0097778 | 5.5102e-05
1713060 | 0.9972 | -0.0018 | -0.0018016 | -0.0026504 | 33.468 | 0.20018 | 7.3461 | 7.3329 | -34.7 | -0.0096389 | 4.898e-05
1713090 | 0.9971 | -0.0017 | -0.0017014 | -0.0025532 | 33.5853 | 0.20017 | 7.3718 | 7.3593 | -34.2 | -0.0095 | 4.898e-05
1713120 | 0.9971 | -0.0017 | -0.0017014 | -0.0025978 | 35.3437 | 0.20017 | 7.7578 | 7.7446 | -33.7 | -0.0093611 | 4.898e-05
1713150 | 0.997 | -0.0016 | -0.0016013 | -0.0024768 | 34.5232 | 0.20016 | 7.5777 | 7.5656 | -33.2 | -0.0092222 | 4.6939e-05
1713180 | 0.997 | -0.0016 | -0.0016013 | -0.0024798 | 34.6403 | 0.20016 | 7.6034 | 7.5912 | -32.7 | -0.0090833 | 4.4898e-05
1713210 | 0.997 | -0.0016 | -0.0016013 | -0.0024857 | 34.8748 | 0.20016 | 7.6549 | 7.6426 | -32.2 | -0.0089444 | 4.898e-05
1713240 | 0.997 | -0.0016 | -0.0016013 | -0.0024857 | 34.8748 | 0.20016 | 7.6549 | 7.6426 | -31.7 | -0.0088056 | 4.6939e-05
1713270 | 0.9971 | -0.0017 | -0.0017014 | -0.0025918 | 35.1093 | 0.20017 | 7.7063 | 7.6932 | -31.2 | -0.0086667 | 5.102e-05
1713300 | 0.9971 | -0.0017 | -0.0017014 | -0.0026216 | 36.2816 | 0.20017 | 7.9637 | 7.9501 | -30.7 | -0.0085278 | 5.3061e-05
1713330 | 0.9971 | -0.0017 | -0.0017014 | -0.0026008 | 35.4611 | 0.20017 | 7.7836 | 7.7703 | -30.2 | -0.0083889 | 5.102e-05
1713360 | 0.9969 | -0.0015 | -0.0015011 | -0.0024094 | 35.8127 | 0.20015 | 7.8607 | 7.8489 | -29.7 | -0.00825 | 4.6939e-05
1713390 | 0.9968 | -0.0014 | -0.001401 | -0.0023062 | 35.6955 | 0.20014 | 7.835 | 7.824 | -29.2 | -0.0081111 | 4.4898e-05
1713420 | 0.9969 | -0.0015 | -0.0015011 | -0.0024331 | 36.7505 | 0.20015 | 8.0666 | 8.0545 | -28.7 | -0.0079722 | 4.898e-05
1713450 | 0.9969 | -0.0015 | -0.0015011 | -0.0024212 | 36.2816 | 0.20015 | 7.9637 | 7.9517 | -28.2 | -0.0078333 | 4.898e-05
1713480 | 0.9969 | -0.0015 | -0.0015011 | -0.0024272 | 36.5161 | 0.20015 | 8.0151 | 8.0031 | -27.7 | -0.0076944 | 4.898e-05
1713510 | 0.9967 | -0.0013 | -0.0013008 | -0.002221 | 36.2816 | 0.20013 | 7.9637 | 7.9533 | -27.2 | -0.0075556 | 4.6939e-05
1713540 | 0.9969 | -0.0015 | -0.0015011 | -0.0024272 | 36.5161 | 0.20015 | 8.0151 | 8.0031 | -26.7 | -0.0074167 | 5.102e-05
1713570 | 0.9967 | -0.0013 | -0.0013008 | -0.0022358 | 36.8679 | 0.20013 | 8.0923 | 8.0818 | -26.2 | -0.0072778 | 4.6939e-05
1713600 | 0.9967 | -0.0013 | -0.0013008 | -0.0022804 | 38.6263 | 0.20013 | 8.4783 | 8.4673 | -25.7 | -0.0071389 | 4.6939e-05
1713630 | 0.9967 | -0.0013 | -0.0013008 | -0.0022388 | 36.985 | 0.20013 | 8.118 | 8.1075 | -25.2 | -0.007 | 4.6939e-05
1713660 | 0.9969 | -0.0015 | -0.0015011 | -0.0024391 | 36.985 | 0.20015 | 8.118 | 8.1059 | -24.7 | -0.0068611 | 5.5102e-05
1713690 | 0.9967 | -0.0013 | -0.0013008 | -0.0022507 | 37.4539 | 0.20013 | 8.221 | 8.2103 | -24.2 | -0.0067222 | 4.6939e-05
1713720 | 0.9967 | -0.0013 | -0.0013008 | -0.0022685 | 38.1573 | 0.20013 | 8.3754 | 8.3645 | -23.7 | -0.0065833 | 5.102e-05
1713750 | 0.9966 | -0.0012 | -0.0012007 | -0.0021535 | 37.5713 | 0.20012 | 8.2467 | 8.2368 | -23.2 | -0.0064444 | 5.102e-05
1713780 | 0.9966 | -0.0012 | -0.0012007 | -0.0021684 | 38.1573 | 0.20012 | 8.3754 | 8.3653 | -22.7 | -0.0063056 | 4.6939e-05
1713810 | 0.9966 | -0.0012 | -0.0012007 | -0.0021684 | 38.1573 | 0.20012 | 8.3754 | 8.3653 | -22.2 | -0.0061667 | 4.6939e-05
1713840 | 0.9966 | -0.0012 | -0.0012007 | -0.0021744 | 38.3918 | 0.20012 | 8.4268 | 8.4167 | -21.7 | -0.0060278 | 4.6939e-05
1713870 | 0.9965 | -0.0011 | -0.0011006 | -0.0020772 | 38.5091 | 0.20011 | 8.4526 | 8.4433 | -21.2 | -0.0058889 | 5.102e-05
1713900 | 0.9965 | -0.0011 | -0.0011006 | -0.0020713 | 38.2747 | 0.20011 | 8.4011 | 8.3919 | -20.7 | -0.00575 | 4.898e-05
1713930 | 0.9966 | -0.0012 | -0.0012007 | -0.0021922 | 39.0952 | 0.20012 | 8.5812 | 8.5709 | -20.2 | -0.0056111 | 5.3061e-05
1713960 | 0.9964 | -0.001 | -0.0010005 | -0.0020009 | 39.447 | 0.2001 | 8.6584 | 8.6498 | -19.7 | -0.0054722 | 4.898e-05
1713990 | 0.9965 | -0.0011 | -0.0011006 | -0.002104 | 39.5641 | 0.20011 | 8.6841 | 8.6746 | -19.2 | -0.0053333 | 5.3061e-05
1714020 | 0.9964 | -0.001 | -0.0010005 | -0.0020039 | 39.5641 | 0.2001 | 8.6841 | 8.6755 | -18.7 | -0.0051944 | 5.102e-05
1714050 | 0.9964 | -0.001 | -0.0010005 | -0.0020039 | 39.5641 | 0.2001 | 8.6841 | 8.6755 | -18.2 | -0.0050556 | 4.898e-05
1714080 | 0.9964 | -0.001 | -0.0010005 | -0.0019831 | 38.7436 | 0.2001 | 8.504 | 8.4955 | -17.7 | -0.0049167 | 5.102e-05
1714110 | 0.9964 | -0.001 | -0.0010005 | -0.0020277 | 40.502 | 0.2001 | 8.89 | 8.8811 | -17.2 | -0.0047778 | 4.898e-05
1714140 | 0.9964 | -0.001 | -0.0010005 | -0.0020158 | 40.0331 | 0.2001 | 8.7871 | 8.7783 | -16.7 | -0.0046389 | 5.102e-05
1714170 | 0.9964 | -0.001 | -0.0010005 | -0.0020395 | 40.9709 | 0.2001 | 8.9929 | 8.9839 | -16.2 | -0.0045 | 5.102e-05
1714200 | 0.9962 | -0.0008 | -0.00080032 | -0.0018691 | 42.1433 | 0.20008 | 9.2503 | 9.2429 | -15.7 | -0.0043611 | 4.6939e-05
1714230 | 0.9962 | -0.0008 | -0.00080032 | -0.0018483 | 41.3227 | 0.20008 | 9.0702 | 9.0629 | -15.2 | -0.0042222 | 4.6939e-05
1714261 | 0.9962 | -0.0008 | -0.00080032 | -0.0018542 | 41.5572 | 0.20008 | 9.1216 | 9.1143 | -14.6833 | -0.0040787 | 4.6955e-05
1714290 | 0.9962 | -0.0008 | -0.00080032 | -0.0018661 | 42.0261 | 0.20008 | 9.2245 | 9.2172 | -14.2 | -0.0039444 | 4.6939e-05
1714320 | 0.996 | -0.0006 | -0.00060018 | -0.00166 | 41.7917 | 0.20006 | 9.1731 | 9.1676 | -13.7 | -0.0038056 | 4.4898e-05
1714350 | 0.996 | -0.0006 | -0.00060018 | -0.001666 | 42.0261 | 0.20006 | 9.2245 | 9.219 | -13.2 | -0.0036667 | 4.4898e-05
1714380 | 0.996 | -0.0006 | -0.00060018 | -0.0016719 | 42.2606 | 0.20006 | 9.276 | 9.2705 | -12.7 | -0.0035278 | 4.4898e-05
1714410 | 0.9962 | -0.0008 | -0.00080032 | -0.0018988 | 43.3158 | 0.20008 | 9.5076 | 9.5 | -12.2 | -0.0033889 | 4.898e-05
1714440 | 0.9961 | -0.0007 | -0.00070025 | -0.0017631 | 41.9088 | 0.20007 | 9.1988 | 9.1924 | -11.7 | -0.00325 | 4.898e-05
1714470 | 0.996 | -0.0006 | -0.00060018 | -0.0016779 | 42.4951 | 0.20006 | 9.3275 | 9.3219 | -11.2 | -0.0031111 | 4.898e-05
1714500 | 0.9961 | -0.0007 | -0.00070025 | -0.0017869 | 42.8467 | 0.20007 | 9.4047 | 9.3981 | -10.7 | -0.0029722 | 5.3061e-05
1714530 | 0.996 | -0.0006 | -0.00060018 | -0.0016957 | 43.1985 | 0.20006 | 9.4819 | 9.4762 | -10.2 | -0.0028333 | 4.898e-05
1714560 | 0.996 | -0.0006 | -0.00060018 | -0.0016987 | 43.3158 | 0.20006 | 9.5076 | 9.5019 | -9.7 | -0.0026944 | 5.3043e-05
1714590 | 0.9959 | -0.0005 | -0.00050013 | -0.0015689 | 42.1433 | 0.20005 | 9.2503 | 9.2456 | -9.2 | -0.0025556 | 5.102e-05
1714620 | 0.9959 | -0.0005 | -0.00050013 | -0.0016135 | 43.9019 | 0.20005 | 9.6363 | 9.6315 | -8.7 | -0.0024167 | 5.102e-05
1714650 | 0.9959 | -0.0005 | -0.00050013 | -0.0016254 | 44.3708 | 0.20005 | 9.7392 | 9.7343 | -8.2 | -0.0022778 | 5.102e-05
1714680 | 0.9959 | -0.0005 | -0.00050013 | -0.0016343 | 44.7226 | 0.20005 | 9.8164 | 9.8115 | -7.7 | -0.0021389 | 5.102e-05
1714710 | 0.9959 | -0.0005 | -0.00050013 | -0.0016403 | 44.9571 | 0.20005 | 9.8679 | 9.863 | -7.2 | -0.002 | 5.102e-05
1714740 | 0.9959 | -0.0005 | -0.00050013 | -0.0016373 | 44.8397 | 0.20005 | 9.8421 | 9.8372 | -6.7 | -0.0018611 | 5.3061e-05
1714770 | 0.9959 | -0.0005 | -0.00050013 | -0.0016492 | 45.3087 | 0.20005 | 9.9451 | 9.9401 | -6.2 | -0.0017222 | 5.102e-05
1714800 | 0.9957 | -0.0003 | -0.00030005 | -0.001461 | 45.7776 | 0.20003 | 10.048 | 10.045 | -5.7 | -0.0015833 | 4.898e-05
1714830 | 0.9958 | -0.0004 | -0.00040008 | -0.001564 | 45.8949 | 0.20004 | 10.0737 | 10.0697 | -5.2 | -0.0014444 | 4.898e-05
1714860 | 0.9958 | -0.0004 | -0.00040008 | -0.0015699 | 46.1294 | 0.20004 | 10.1252 | 10.1212 | -4.7 | -0.0013056 | 5.102e-05
1714890 | 0.9957 | -0.0003 | -0.00030005 | -0.0014818 | 46.5983 | 0.20003 | 10.2281 | 10.2251 | -4.2 | -0.0011667 | 4.6939e-05
1714920 | 0.9957 | -0.0003 | -0.00030005 | -0.0014907 | 46.9499 | 0.20003 | 10.3053 | 10.3022 | -3.7 | -0.0010278 | 5.102e-05
1714950 | 0.9957 | -0.0003 | -0.00030005 | -0.0015056 | 47.5362 | 0.20003 | 10.434 | 10.4309 | -3.2 | -0.00088889 | 5.102e-05
1714980 | 0.9956 | -0.0002 | -0.00020002 | -0.0014056 | 47.5362 | 0.20002 | 10.434 | 10.4319 | -2.7 | -0.00075 | 4.6939e-05
1715010 | 0.9956 | -0.0002 | -0.00020002 | -0.0014115 | 47.7707 | 0.20002 | 10.4855 | 10.4834 | -2.2 | -0.00061111 | 5.1003e-05
1715040 | 0.9955 | -0.0001 | -0.00010001 | -0.0013234 | 48.2396 | 0.20001 | 10.5884 | 10.5873 | -1.7 | -0.00047222 | 4.898e-05
1715070 | 0.9954 | 0 | 0 | -0.0012353 | 48.7085 | 0.2 | 10.6913 | 10.6913 | -1.2 | -0.00033333 | 4.4898e-05
1715100 | 0.9954 | 0 | 0 | -0.0012234 | 48.2396 | 0.2 | 10.5884 | 10.5884 | -0.7 | -0.00019444 | 4.2857e-05
1715131 | 0.9955 | -0.0001 | -0.00010001 | -0.0013412 | 48.943 | 0.20001 | 10.7428 | 10.7417 | -0.18333 | -5.0926e-05 | 4.8996e-05
1715160 | 0.9955 | -0.0001 | -0.00010001 | -0.0013472 | 49.1775 | 0.20001 | 10.7942 | 10.7932 | 0.3 | 8.3333e-05 | 5.102e-05
1715191 | 0.9954 | 0 | 0 | -0.0012591 | 49.6464 | 0.2 | 10.8972 | 10.8972 | 0.81667 | 0.00022685 | 4.6955e-05
1715221 | 0.9954 | 0 | 0 | -0.0012412 | 48.943 | 0.2 | 10.7428 | 10.7428 | 1.3167 | 0.00036574 | 5.5121e-05
1715250 | 0.9954 | 0 | 0 | -0.0012055 | 47.5362 | 0.2 | 10.434 | 10.434 | 1.8 | 0.0005 | 5.5102e-05
1715280 | 0.9954 | 0 | 0 | -0.0012204 | 48.1223 | 0.2 | 10.5626 | 10.5626 | 2.3 | 0.00063889 | 4.6939e-05
1715310 | 0.9954 | 0 | 0 | -0.0012264 | 48.3567 | 0.2 | 10.6141 | 10.6141 | 2.8 | 0.00077778 | 4.898e-05
1715340 | 0.9954 | 0 | 0 | -0.0012442 | 49.0601 | 0.2 | 10.7685 | 10.7685 | 3.3 | 0.00091667 | 5.5102e-05
1715370 | 0.9954 | 0 | 0 | -0.001265 | 49.8809 | 0.2 | 10.9486 | 10.9486 | 3.8 | 0.0010556 | 5.102e-05
1715400 | 0.9954 | 0 | 0 | -0.0012828 | 50.5843 | 0.2 | 11.103 | 11.103 | 4.3 | 0.0011944 | 5.5102e-05
1715431 | 0.9953 | 0.0001 | 9.9995e-05 | -0.0011829 | 50.5843 | 0.19999 | 11.103 | 11.1041 | 4.8167 | 0.001338 | 4.8996e-05
1715460 | 0.9952 | 0.0002 | 0.00019998 | -0.0010829 | 50.5843 | 0.19998 | 11.103 | 11.1053 | 5.3 | 0.0014722 | 5.102e-05
1715490 | 0.9953 | 0.0001 | 9.9995e-05 | -0.0011918 | 50.9359 | 0.19999 | 11.1802 | 11.1813 | 5.8 | 0.0016111 | 4.898e-05
1715521 | 0.9952 | 0.0002 | 0.00019998 | -0.0011096 | 51.6393 | 0.19998 | 11.3346 | 11.3369 | 6.3167 | 0.0017546 | 4.6939e-05
1715551 | 0.9953 | 0.0001 | 9.9995e-05 | -0.0012126 | 51.7566 | 0.19999 | 11.3603 | 11.3615 | 6.8167 | 0.0018935 | 4.8996e-05
1715580 | 0.9952 | 0.0002 | 0.00019998 | -0.0011334 | 52.5771 | 0.19998 | 11.5404 | 11.5428 | 7.3 | 0.0020278 | 5.102e-05
1715610 | 0.9952 | 0.0002 | 0.00019998 | -0.0011215 | 52.1082 | 0.19998 | 11.4375 | 11.4398 | 7.8 | 0.0021667 | 5.1003e-05
1715640 | 0.995 | 0.0004 | 0.00039992 | -0.00094239 | 52.9289 | 0.19996 | 11.6177 | 11.6223 | 8.3 | 0.0023056 | 4.6939e-05
1715670 | 0.995 | 0.0004 | 0.00039992 | -0.00095131 | 53.2807 | 0.19996 | 11.6949 | 11.6996 | 8.8 | 0.0024444 | 4.6939e-05
1715701 | 0.9951 | 0.0003 | 0.00029996 | -0.0010602 | 53.6323 | 0.19997 | 11.7721 | 11.7756 | 9.3167 | 0.002588 | 4.8996e-05
1715730 | 0.9951 | 0.0003 | 0.00029996 | -0.0010721 | 54.1013 | 0.19997 | 11.875 | 11.8786 | 9.8 | 0.0027222 | 4.898e-05
1715760 | 0.9951 | 0.0003 | 0.00029996 | -0.001078 | 54.3357 | 0.19997 | 11.9264 | 11.93 | 10.3 | 0.0028611 | 4.898e-05
1715790 | 0.9949 | 0.0005 | 0.00049988 | -0.00089595 | 55.0391 | 0.19995 | 12.0808 | 12.0869 | 10.8 | 0.003 | 4.4898e-05
1715820 | 0.995 | 0.0004 | 0.00039992 | -0.0010048 | 55.3909 | 0.19996 | 12.1581 | 12.1629 | 11.3 | 0.0031389 | 5.102e-05
1715850 | 0.9949 | 0.0005 | 0.00049988 | -0.00091379 | 55.7425 | 0.19995 | 12.2352 | 12.2414 | 11.8 | 0.0032778 | 5.1003e-05
1715880 | 0.995 | 0.0004 | 0.00039992 | -0.0010256 | 56.2115 | 0.19996 | 12.3382 | 12.3431 | 12.3 | 0.0034167 | 5.3061e-05
1715910 | 0.9948 | 0.0006 | 0.00059982 | -0.00083168 | 56.4459 | 0.19994 | 12.3896 | 12.3971 | 12.8 | 0.0035556 | 5.102e-05
1715940 | 0.9948 | 0.0006 | 0.00059982 | -0.00084952 | 57.1493 | 0.19994 | 12.544 | 12.5515 | 13.3 | 0.0036944 | 5.3061e-05
1715970 | 0.9947 | 0.0007 | 0.00069976 | -0.00075553 | 57.3838 | 0.19993 | 12.5955 | 12.6043 | 13.8 | 0.0038333 | 5.3061e-05
1716000 | 0.9948 | 0.0006 | 0.00059982 | -0.0008525 | 57.2667 | 0.19994 | 12.5698 | 12.5773 | 14.3 | 0.0039722 | 5.3061e-05
1716030 | 0.9947 | 0.0007 | 0.00069976 | -0.00077932 | 58.3217 | 0.19993 | 12.8014 | 12.8103 | 14.8 | 0.0041111 | 5.5102e-05
1716060 | 0.9947 | 0.0007 | 0.00069976 | -0.00077932 | 58.3217 | 0.19993 | 12.8014 | 12.8103 | 15.3 | 0.00425 | 5.3061e-05
1716090 | 0.9947 | 0.0007 | 0.00069976 | -0.00077932 | 58.3217 | 0.19993 | 12.8014 | 12.8103 | 15.8 | 0.0043889 | 5.102e-05
1716120 | 0.9948 | 0.0006 | 0.00059982 | -0.0008852 | 58.5561 | 0.19994 | 12.8528 | 12.8605 | 16.3 | 0.0045278 | 5.9184e-05
1716150 | 0.9946 | 0.0008 | 0.00079968 | -0.00069128 | 58.7906 | 0.19992 | 12.9043 | 12.9146 | 16.8 | 0.0046667 | 5.3061e-05
1716180 | 0.9947 | 0.0007 | 0.00069976 | -0.00079715 | 59.0251 | 0.19993 | 12.9557 | 12.9648 | 17.3 | 0.0048056 | 5.5102e-05
1716210 | 0.9946 | 0.0008 | 0.00079968 | -0.00070912 | 59.494 | 0.19992 | 13.0587 | 13.0691 | 17.8 | 0.0049444 | 5.3061e-05
1716240 | 0.9945 | 0.0009 | 0.0008996 | -0.00063894 | 60.6663 | 0.19991 | 13.316 | 13.328 | 18.3 | 0.0050833 | 4.898e-05
1716270 | 0.9946 | 0.0008 | 0.00079968 | -0.00072399 | 60.0803 | 0.19992 | 13.1874 | 13.1979 | 18.8 | 0.0052222 | 5.3061e-05
1716300 | 0.9946 | 0.0008 | 0.00079968 | -0.00072399 | 60.0803 | 0.19992 | 13.1874 | 13.1979 | 19.3 | 0.0053611 | 5.102e-05
1716330 | 0.9946 | 0.0008 | 0.00079968 | -0.00070615 | 59.3769 | 0.19992 | 13.033 | 13.0434 | 19.8 | 0.0055 | 5.102e-05
1716360 | 0.9945 | 0.0009 | 0.0008996 | -0.0006657 | 61.7215 | 0.19991 | 13.5476 | 13.5598 | 20.3 | 0.0056389 | 4.6939e-05
1716390 | 0.9945 | 0.0009 | 0.0008996 | -0.00067461 | 62.0731 | 0.19991 | 13.6248 | 13.637 | 20.8 | 0.0057778 | 5.102e-05
1716420 | 0.9945 | 0.0009 | 0.0008996 | -0.00070137 | 63.1283 | 0.19991 | 13.8564 | 13.8689 | 21.3 | 0.0059167 | 4.898e-05
1716450 | 0.9944 | 0.001 | 0.0009995 | -0.00057769 | 62.1905 | 0.1999 | 13.6505 | 13.6642 | 21.8 | 0.0060556 | 4.6939e-05
1716480 | 0.9944 | 0.001 | 0.0009995 | -0.00059255 | 62.7765 | 0.1999 | 13.7792 | 13.7929 | 22.3 | 0.0061944 | 4.6939e-05
1716510 | 0.9944 | 0.001 | 0.0009995 | -0.00061039 | 63.4799 | 0.1999 | 13.9336 | 13.9475 | 22.8 | 0.0063333 | 4.4883e-05
1716540 | 0.9944 | 0.001 | 0.0009995 | -0.00061039 | 63.4799 | 0.1999 | 13.9336 | 13.9475 | 23.3 | 0.0064722 | 4.898e-05
1716570 | 0.9944 | 0.001 | 0.0009995 | -0.00063418 | 64.418 | 0.1999 | 14.1395 | 14.1536 | 23.8 | 0.0066111 | 4.6923e-05
1716600 | 0.9942 | 0.0012 | 0.0011993 | -0.00044331 | 64.7696 | 0.19988 | 14.2166 | 14.2337 | 24.3 | 0.00675 | 4.2857e-05
1716630 | 0.9944 | 0.001 | 0.0009995 | -0.00064904 | 65.0041 | 0.1999 | 14.2681 | 14.2824 | 24.8 | 0.0068889 | 4.6923e-05
1716660 | 0.9942 | 0.0012 | 0.0011993 | -0.0004671 | 65.7075 | 0.19988 | 14.4225 | 14.4398 | 25.3 | 0.0070278 | 4.2843e-05
1716690 | 0.9941 | 0.0013 | 0.0012992 | -0.00038804 | 66.5282 | 0.19987 | 14.6026 | 14.6216 | 25.8 | 0.0071667 | 4.4883e-05
1716720 | 0.9943 | 0.0011 | 0.0010994 | -0.00059077 | 66.6453 | 0.19989 | 14.6284 | 14.6444 | 26.3 | 0.0073056 | 5.0934e-05
1716750 | 0.9943 | 0.0011 | 0.0010994 | -0.00060266 | 67.1143 | 0.19989 | 14.7313 | 14.7475 | 26.8 | 0.0074444 | 5.0505e-05
1716780 | 0.9943 | 0.0011 | 0.0010994 | -0.00062942 | 68.1695 | 0.19989 | 14.9629 | 14.9794 | 27.3 | 0.0075833 | 5.2525e-05
1716810 | 0.994 | 0.0014 | 0.001399 | -0.00033277 | 68.2866 | 0.19986 | 14.9886 | 15.0096 | 27.8 | 0.0077222 | 4.6465e-05
1716840 | 0.9941 | 0.0013 | 0.0012992 | -0.00044155 | 68.6384 | 0.19987 | 15.0658 | 15.0854 | 28.3 | 0.0078611 | 5.0505e-05
1716870 | 0.994 | 0.0014 | 0.001399 | -0.00033277 | 68.2866 | 0.19986 | 14.9886 | 15.0096 | 28.8 | 0.008 | 5.0505e-05
1716900 | 0.994 | 0.0014 | 0.001399 | -0.0003506 | 68.99 | 0.19986 | 15.143 | 15.1642 | 29.3 | 0.0081389 | 5.0505e-05
1716930 | 0.9939 | 0.0015 | 0.0014989 | -0.00025372 | 69.1073 | 0.19985 | 15.1687 | 15.1915 | 29.8 | 0.0082778 | 4.8485e-05
1716960 | 0.9939 | 0.0015 | 0.0014989 | -0.0002567 | 69.2245 | 0.19985 | 15.1945 | 15.2173 | 30.3 | 0.0084167 | 4.4444e-05
1716990 | 0.994 | 0.0014 | 0.001399 | -0.00035953 | 69.3418 | 0.19986 | 15.2202 | 15.2415 | 30.8 | 0.0085556 | 5.2525e-05
1717020 | 0.9939 | 0.0015 | 0.0014989 | -0.00026562 | 69.5763 | 0.19985 | 15.2717 | 15.2946 | 31.3 | 0.0086944 | 4.8485e-05
1717050 | 0.994 | 0.0014 | 0.001399 | -0.00037736 | 70.0452 | 0.19986 | 15.3746 | 15.3961 | 31.8 | 0.0088333 | 5.0505e-05
1717080 | 0.9939 | 0.0015 | 0.0014989 | -0.00028346 | 70.2797 | 0.19985 | 15.4261 | 15.4492 | 32.3 | 0.0089722 | 5.0505e-05
1717110 | 0.9939 | 0.0015 | 0.0014989 | -0.0002894 | 70.5141 | 0.19985 | 15.4775 | 15.5008 | 32.8 | 0.0091111 | 5.0505e-05
1717140 | 0.9939 | 0.0015 | 0.0014989 | -0.00029535 | 70.7486 | 0.19985 | 15.529 | 15.5523 | 33.3 | 0.00925 | 5.0505e-05
1717170 | 0.9939 | 0.0015 | 0.0014989 | -0.00031913 | 71.6865 | 0.19985 | 15.7349 | 15.7585 | 33.8 | 0.0093889 | 5.0505e-05
1717200 | 0.9939 | 0.0015 | 0.0014989 | -0.0003221 | 71.8036 | 0.19985 | 15.7606 | 15.7842 | 34.3 | 0.0095278 | 5.0505e-05
1717230 | 0.9939 | 0.0015 | 0.0014989 | -0.00033697 | 72.3899 | 0.19985 | 15.8893 | 15.9131 | 34.8 | 0.0096667 | 4.8485e-05
1717260 | 0.9938 | 0.0016 | 0.0015987 | -0.00026091 | 73.3277 | 0.19984 | 16.0951 | 16.1209 | 35.3 | 0.0098056 | 4.8485e-05
1717290 | 0.9938 | 0.0016 | 0.0015987 | -0.00026091 | 73.3277 | 0.19984 | 16.0951 | 16.1209 | 35.8 | 0.0099444 | 4.8485e-05
1717320 | 0.9938 | 0.0016 | 0.0015987 | -0.00027875 | 74.0311 | 0.19984 | 16.2495 | 16.2755 | 36.3 | 0.010083 | 5.0505e-05
1717350 | 0.9938 | 0.0016 | 0.0015987 | -0.00029064 | 74.5001 | 0.19984 | 16.3524 | 16.3786 | 36.8 | 0.010222 | 5.2525e-05
1717380 | 0.9937 | 0.0017 | 0.0016986 | -0.00020865 | 75.2035 | 0.19983 | 16.5068 | 16.5349 | 37.3 | 0.010361 | 5.0505e-05
1717410 | 0.9936 | 0.0018 | 0.0017984 | -0.00012666 | 75.9069 | 0.19982 | 16.6612 | 16.6912 | 37.8 | 0.0105 | 4.6465e-05
1717440 | 0.9935 | 0.0019 | 0.0018982 | -4.4682e-05 | 76.6103 | 0.19981 | 16.8156 | 16.8476 | 38.3 | 0.010639 | 4.6465e-05
1717470 | 0.9936 | 0.0018 | 0.0017984 | -0.00015342 | 76.9621 | 0.19982 | 16.8928 | 16.9232 | 38.8 | 0.010778 | 5.0505e-05
1717501 | 0.9934 | 0.002 | 0.001998 | 2.5393e-05 | 77.7826 | 0.1998 | 17.0729 | 17.1071 | 39.3167 | 0.010921 | 4.8501e-05
1717530 | 0.9934 | 0.002 | 0.001998 | 7.5542e-06 | 78.486 | 0.1998 | 17.2273 | 17.2618 | 39.8 | 0.011056 | 4.6465e-05
1717560 | 0.9934 | 0.002 | 0.001998 | 4.5794e-06 | 78.6033 | 0.1998 | 17.2531 | 17.2876 | 40.3 | 0.011194 | 4.8485e-05
1717590 | 0.9934 | 0.002 | 0.001998 | -1.3259e-05 | 79.3067 | 0.1998 | 17.4075 | 17.4423 | 40.8 | 0.011333 | 5.0505e-05
1717620 | 0.9934 | 0.002 | 0.001998 | -1.9206e-05 | 79.5412 | 0.1998 | 17.4589 | 17.4939 | 41.3 | 0.011472 | 5.0505e-05
1717650 | 0.9934 | 0.002 | 0.001998 | -1.9206e-05 | 79.5412 | 0.1998 | 17.4589 | 17.4939 | 41.8 | 0.011611 | 5.0505e-05
1717680 | 0.9933 | 0.0021 | 0.0020978 | 5.9781e-05 | 80.3617 | 0.19979 | 17.639 | 17.6761 | 42.3 | 0.01175 | 4.6449e-05
1717710 | 0.9934 | 0.002 | 0.001998 | -5.1909e-05 | 80.8307 | 0.1998 | 17.742 | 17.7775 | 42.8 | 0.011889 | 5.0505e-05
1717740 | 0.9933 | 0.0021 | 0.0020978 | 4.4912e-05 | 80.948 | 0.19979 | 17.7677 | 17.805 | 43.3 | 0.012028 | 4.8485e-05
1717770 | 0.9934 | 0.002 | 0.001998 | -4.0015e-05 | 80.3617 | 0.1998 | 17.639 | 17.6743 | 43.8 | 0.012167 | 5.0505e-05
1717800 | 0.9933 | 0.0021 | 0.0020978 | 2.1126e-05 | 81.8859 | 0.19979 | 17.9736 | 18.0113 | 44.3 | 0.012306 | 4.8485e-05
1717830 | 0.9934 | 0.002 | 0.001998 | -7.5692e-05 | 81.7685 | 0.1998 | 17.9478 | 17.9837 | 44.8 | 0.012444 | 5.2525e-05
1717860 | 0.9932 | 0.0022 | 0.0021976 | 0.0001001 | 82.7064 | 0.19978 | 18.1537 | 18.1936 | 45.3 | 0.012583 | 4.6465e-05
1717890 | 0.9932 | 0.0022 | 0.0021976 | 0.00014767 | 80.8307 | 0.19978 | 17.742 | 17.781 | 45.8 | 0.012722 | 5.0505e-05
1717920 | 0.9933 | 0.0021 | 0.0020978 | -1.4551e-05 | 83.2927 | 0.19979 | 18.2824 | 18.3208 | 46.3 | 0.012861 | 5.0505e-05
1717951 | 0.9931 | 0.0023 | 0.0022974 | 0.00021474 | 82.1203 | 0.19977 | 18.025 | 18.0665 | 46.8167 | 0.013005 | 4.648e-05
1717980 | 0.9931 | 0.0023 | 0.0022974 | 0.00016717 | 83.9961 | 0.19977 | 18.4368 | 18.4792 | 47.3 | 0.013139 | 4.6465e-05
1718010 | 0.9932 | 0.0022 | 0.0021976 | 7.0373e-05 | 83.8787 | 0.19978 | 18.411 | 18.4515 | 47.8 | 0.013278 | 4.8485e-05
1718040 | 0.9933 | 0.0021 | 0.0020978 | -6.212e-05 | 85.1684 | 0.19979 | 18.6941 | 18.7333 | 48.3 | 0.013417 | 5.4545e-05
1718070 | 0.9931 | 0.0023 | 0.0022974 | 0.00010473 | 86.4581 | 0.19977 | 18.9772 | 19.0208 | 48.8 | 0.013556 | 4.8485e-05
1718100 | 0.993 | 0.0024 | 0.0023971 | 0.00021045 | 86.2236 | 0.19976 | 18.9257 | 18.9711 | 49.3 | 0.013694 | 4.8485e-05
1718130 | 0.9931 | 0.0023 | 0.0022974 | 8.6895e-05 | 87.1615 | 0.19977 | 19.1316 | 19.1756 | 49.8 | 0.013833 | 5.2525e-05
1718160 | 0.9927 | 0.0027 | 0.0026964 | 0.00047698 | 87.5131 | 0.19973 | 19.2087 | 19.2606 | 50.3 | 0.013972 | 4.6465e-05
1718190 | 0.9927 | 0.0027 | 0.0026964 | 0.00046509 | 87.982 | 0.19973 | 19.3117 | 19.3638 | 50.8 | 0.014111 | 4.0404e-05
1718220 | 0.9931 | 0.0023 | 0.0022974 | 6.3112e-05 | 88.0993 | 0.19977 | 19.3374 | 19.3819 | 51.3 | 0.01425 | 5.0488e-05
1718250 | 0.993 | 0.0024 | 0.0023971 | 0.00013909 | 89.0372 | 0.19976 | 19.5433 | 19.5902 | 51.8 | 0.014389 | 5.2525e-05
1718280 | 0.9927 | 0.0027 | 0.0026964 | 0.00044428 | 88.8027 | 0.19973 | 19.4918 | 19.5444 | 52.3 | 0.014528 | 4.6465e-05
1718310 | 0.9929 | 0.0025 | 0.0024969 | 0.0002329 | 89.2717 | 0.19975 | 19.5947 | 19.6437 | 52.8 | 0.014667 | 5.0505e-05
1718340 | 0.9927 | 0.0027 | 0.0026964 | 0.00042644 | 89.5061 | 0.19973 | 19.6462 | 19.6992 | 53.3 | 0.014806 | 4.6465e-05
1718370 | 0.9929 | 0.0025 | 0.0024969 | 0.00022993 | 89.3888 | 0.19975 | 19.6204 | 19.6695 | 53.8 | 0.014944 | 5.0505e-05
1718400 | 0.9927 | 0.0027 | 0.0026964 | 0.00042346 | 89.6233 | 0.19973 | 19.6719 | 19.725 | 54.3 | 0.015083 | 4.8485e-05
1718430 | 0.9929 | 0.0025 | 0.0024969 | 0.00019425 | 90.7956 | 0.19975 | 19.9292 | 19.9791 | 54.8 | 0.015222 | 5.0505e-05
1718461 | 0.9929 | 0.0025 | 0.0024969 | 0.00021209 | 90.0922 | 0.19975 | 19.7748 | 19.8243 | 55.3167 | 0.015366 | 5.2543e-05
1718490 | 0.9929 | 0.0025 | 0.0024969 | 0.00021209 | 90.0922 | 0.19975 | 19.7748 | 19.8243 | 55.8 | 0.0155 | 5.2525e-05
1718520 | 0.9927 | 0.0027 | 0.0026964 | 0.00041454 | 89.9751 | 0.19973 | 19.7491 | 19.8025 | 56.3 | 0.015639 | 4.8485e-05
1718551 | 0.9927 | 0.0027 | 0.0026964 | 0.0003967 | 90.6785 | 0.19973 | 19.9035 | 19.9573 | 56.8167 | 0.015782 | 5.0522e-05
1718580 | 0.9927 | 0.0027 | 0.0026964 | 0.0003967 | 90.6785 | 0.19973 | 19.9035 | 19.9573 | 57.3 | 0.015917 | 5.2525e-05
1718610 | 0.9927 | 0.0027 | 0.0026964 | 0.00037887 | 91.3819 | 0.19973 | 20.0579 | 20.1121 | 57.8 | 0.016056 | 5.4545e-05
1718640 | 0.9927 | 0.0027 | 0.0026964 | 0.00036103 | 92.0853 | 0.19973 | 20.2123 | 20.2669 | 58.3 | 0.016194 | 5.0505e-05
1718670 | 0.9927 | 0.0027 | 0.0026964 | 0.00033724 | 93.0231 | 0.19973 | 20.4182 | 20.4733 | 58.8 | 0.016333 | 5.4545e-05
1718700 | 0.9927 | 0.0027 | 0.0026964 | 0.00032238 | 93.6092 | 0.19973 | 20.5468 | 20.6023 | 59.3 | 0.016472 | 5.2508e-05
1718730 | 0.9927 | 0.0027 | 0.0026964 | 0.00031346 | 93.961 | 0.19973 | 20.624 | 20.6797 | 59.8 | 0.016611 | 5.0505e-05
1718760 | 0.9925 | 0.0029 | 0.0028958 | 0.00045344 | 96.3057 | 0.19971 | 21.1387 | 21.2 | 60.3 | 0.01675 | 5.0505e-05
1718791 | 0.9924 | 0.003 | 0.0029955 | 0.0004699 | 99.5882 | 0.1997 | 21.8592 | 21.9247 | 60.8167 | 0.016894 | 4.8501e-05
1718820 | 0.9924 | 0.003 | 0.0029955 | 0.00039854 | 102.4018 | 0.1997 | 22.4767 | 22.5442 | 61.3 | 0.017028 | 4.8485e-05
1718850 | 0.9923 | 0.0031 | 0.0030952 | 0.00041499 | 105.6845 | 0.19969 | 23.1973 | 23.2692 | 61.8 | 0.017167 | 4.6465e-05
1718880 | 0.9922 | 0.0032 | 0.0031949 | 0.000479 | 107.0913 | 0.19968 | 23.5061 | 23.5813 | 62.3 | 0.017306 | 4.6465e-05
1718910 | 0.9921 | 0.0033 | 0.0032946 | 0.00057867 | 107.0913 | 0.19967 | 23.5061 | 23.5836 | 62.8 | 0.017444 | 4.2424e-05
1718940 | 0.9922 | 0.0032 | 0.0031949 | 0.000479 | 107.0913 | 0.19968 | 23.5061 | 23.5813 | 63.3 | 0.017583 | 4.4444e-05
1718970 | 0.992 | 0.0034 | 0.0033942 | 0.00069618 | 106.3879 | 0.19966 | 23.3517 | 23.4311 | 63.8 | 0.017722 | 3.8384e-05
1719000 | 0.9921 | 0.0033 | 0.0032946 | 0.00059949 | 106.2706 | 0.19967 | 23.3259 | 23.4029 | 64.3 | 0.017861 | 4.4444e-05
1719030 | 0.9922 | 0.0032 | 0.0031949 | 0.00051467 | 105.6845 | 0.19968 | 23.1973 | 23.2715 | 64.8 | 0.018 | 4.6465e-05
1719060 | 0.9919 | 0.0035 | 0.0034939 | 0.00082556 | 105.2156 | 0.19965 | 23.0944 | 23.1752 | 65.3 | 0.018139 | 4.0404e-05
1719090 | 0.992 | 0.0034 | 0.0033942 | 0.00071402 | 105.6845 | 0.19966 | 23.1973 | 23.2762 | 65.8 | 0.018278 | 4.4444e-05
1719120 | 0.992 | 0.0034 | 0.0033942 | 0.00072294 | 105.3327 | 0.19966 | 23.1201 | 23.1987 | 66.3 | 0.018417 | 4.4429e-05
1719150 | 0.992 | 0.0034 | 0.0033942 | 0.00074078 | 104.6293 | 0.19966 | 22.9657 | 23.0438 | 66.8 | 0.018556 | 5.0505e-05
1719180 | 0.9921 | 0.0033 | 0.0032946 | 0.00065895 | 103.9259 | 0.19967 | 22.8113 | 22.8866 | 67.3 | 0.018694 | 5.2525e-05
1719210 | 0.992 | 0.0034 | 0.0033942 | 0.00076159 | 103.8086 | 0.19966 | 22.7855 | 22.863 | 67.8 | 0.018833 | 5.0505e-05
1719240 | 0.9921 | 0.0033 | 0.0032946 | 0.00066192 | 103.8086 | 0.19967 | 22.7855 | 22.8607 | 68.3 | 0.018972 | 5.2525e-05
1719270 | 0.9921 | 0.0033 | 0.0032946 | 0.00066192 | 103.8086 | 0.19967 | 22.7855 | 22.8607 | 68.8 | 0.019111 | 5.4545e-05
1719300 | 0.9922 | 0.0032 | 0.0031949 | 0.00056225 | 103.8086 | 0.19968 | 22.7855 | 22.8584 | 69.3 | 0.01925 | 5.8586e-05
1719330 | 0.992 | 0.0034 | 0.0033942 | 0.00076456 | 103.6915 | 0.19966 | 22.7598 | 22.8372 | 69.8 | 0.019389 | 5.4545e-05
1719360 | 0.9921 | 0.0033 | 0.0032946 | 0.00066192 | 103.8086 | 0.19967 | 22.7855 | 22.8607 | 70.3 | 0.019528 | 5.4545e-05
1719390 | 0.9921 | 0.0033 | 0.0032946 | 0.000653 | 104.1604 | 0.19967 | 22.8627 | 22.9382 | 70.8 | 0.019667 | 5.4545e-05
1719420 | 0.9921 | 0.0033 | 0.0032946 | 0.00064111 | 104.6293 | 0.19967 | 22.9657 | 23.0415 | 71.3 | 0.019806 | 5.6566e-05
1719451 | 0.9922 | 0.0032 | 0.0031949 | 0.00055035 | 104.2778 | 0.19968 | 22.8885 | 22.9618 | 71.8167 | 0.019949 | 5.4564e-05
1719480 | 0.992 | 0.0034 | 0.0033942 | 0.00074078 | 104.6293 | 0.19966 | 22.9657 | 23.0438 | 72.3 | 0.020083 | 5.2525e-05
1719511 | 0.9921 | 0.0033 | 0.0032946 | 0.00063516 | 104.8638 | 0.19967 | 23.0171 | 23.0931 | 72.8167 | 0.020227 | 5.4545e-05
1719540 | 0.9921 | 0.0033 | 0.0032946 | 0.00061435 | 105.6845 | 0.19967 | 23.1973 | 23.2738 | 73.3 | 0.020361 | 5.6566e-05
1719571 | 0.9921 | 0.0033 | 0.0032946 | 0.00056678 | 107.5603 | 0.19967 | 23.609 | 23.6869 | 73.8167 | 0.020505 | 5.4564e-05
1719601 | 0.9921 | 0.0033 | 0.0032946 | 0.00052218 | 109.3187 | 0.19967 | 23.995 | 24.0742 | 74.3167 | 0.020644 | 5.6585e-05
1719631 | 0.9919 | 0.0035 | 0.0034939 | 0.00072745 | 109.0842 | 0.19965 | 23.9435 | 24.0273 | 74.8167 | 0.020782 | 5.2543e-05
1719665 | 0.9918 | 0.0036 | 0.0035935 | 0.0006606 | 115.6495 | 0.19964 | 25.3846 | 25.4759 | 75.3833 | 0.02094 | 5.059e-05
1719720 | 0.9918 | 0.0036 | 0.0035935 | 0.0006279 | 116.9389 | 0.19964 | 25.6676 | 25.76 | 76.3 | 0.021194 | 5.102e-05
1719750 | 0.9917 | 0.0037 | 0.0036932 | 0.00069483 | 118.2286 | 0.19963 | 25.9507 | 26.0467 | 76.8 | 0.021333 | 4.898e-05
1719780 | 0.9917 | 0.0037 | 0.0036932 | 0.00066807 | 119.2836 | 0.19963 | 26.1822 | 26.2791 | 77.3 | 0.021472 | 4.898e-05
1719810 | 0.9916 | 0.0038 | 0.0037928 | 0.00070229 | 121.8627 | 0.19962 | 26.7483 | 26.85 | 77.8 | 0.021611 | 4.6939e-05
1719840 | 0.9915 | 0.0039 | 0.0038924 | 0.00081677 | 121.2767 | 0.19961 | 26.6197 | 26.7235 | 78.3 | 0.02175 | 4.6939e-05
1719870 | 0.9915 | 0.0039 | 0.0038924 | 0.00080488 | 121.7456 | 0.19961 | 26.7226 | 26.8268 | 78.8 | 0.021889 | 4.4898e-05
1719900 | 0.9915 | 0.0039 | 0.0038924 | 0.00080785 | 121.6283 | 0.19961 | 26.6969 | 26.801 | 79.3 | 0.022028 | 4.6939e-05
1719930 | 0.9917 | 0.0037 | 0.0036932 | 0.00059969 | 121.9801 | 0.19963 | 26.7741 | 26.8732 | 79.8 | 0.022167 | 5.102e-05
1719960 | 0.9914 | 0.004 | 0.003992 | 0.00087773 | 122.8006 | 0.1996 | 26.9542 | 27.062 | 80.3 | 0.022306 | 4.4898e-05
1719990 | 0.9915 | 0.0039 | 0.0038924 | 0.00077218 | 123.0351 | 0.19961 | 27.0057 | 27.111 | 80.8 | 0.022444 | 5.102e-05
1720020 | 0.9915 | 0.0039 | 0.0038924 | 0.00078407 | 122.5661 | 0.19961 | 26.9027 | 27.0076 | 81.3 | 0.022583 | 4.898e-05
1720050 | 0.9914 | 0.004 | 0.003992 | 0.00088368 | 122.5661 | 0.1996 | 26.9027 | 27.0103 | 81.8 | 0.022722 | 4.898e-05
1720080 | 0.9914 | 0.004 | 0.003992 | 0.00087476 | 122.9179 | 0.1996 | 26.9799 | 27.0879 | 82.3 | 0.022861 | 5.3061e-05
1720110 | 0.9914 | 0.004 | 0.003992 | 0.00085692 | 123.6213 | 0.1996 | 27.1343 | 27.2429 | 82.8 | 0.023 | 4.898e-05
1720140 | 0.9914 | 0.004 | 0.003992 | 0.00083611 | 124.4419 | 0.1996 | 27.3144 | 27.4237 | 83.3 | 0.023139 | 5.3061e-05
1720170 | 0.9914 | 0.004 | 0.003992 | 0.00079448 | 126.0834 | 0.1996 | 27.6748 | 27.7855 | 83.8 | 0.023278 | 5.3061e-05
1720200 | 0.9915 | 0.0039 | 0.0038924 | 0.00070677 | 125.6142 | 0.19961 | 27.5718 | 27.6793 | 84.3 | 0.023417 | 5.102e-05
1720230 | 0.9914 | 0.004 | 0.003992 | 0.00079151 | 126.2005 | 0.1996 | 27.7005 | 27.8113 | 84.8 | 0.023556 | 5.3061e-05
1720260 | 0.9914 | 0.004 | 0.003992 | 0.00076475 | 127.2557 | 0.1996 | 27.9321 | 28.0438 | 85.3 | 0.023694 | 5.5102e-05
1720290 | 0.9913 | 0.0041 | 0.0040916 | 0.00087326 | 126.9039 | 0.19959 | 27.8548 | 27.9691 | 85.8 | 0.023833 | 5.102e-05
1720320 | 0.9912 | 0.0042 | 0.0041912 | 0.00093123 | 128.5451 | 0.19958 | 28.2151 | 28.3336 | 86.3 | 0.023972 | 5.102e-05
1720350 | 0.9912 | 0.0042 | 0.0041912 | 0.00090447 | 129.6003 | 0.19958 | 28.4467 | 28.5662 | 86.8 | 0.024111 | 5.102e-05
1720380 | 0.9913 | 0.0041 | 0.0040916 | 0.00079299 | 130.0693 | 0.19959 | 28.5496 | 28.6667 | 87.3 | 0.02425 | 5.102e-05
1720410 | 0.9912 | 0.0042 | 0.0041912 | 0.00085988 | 131.3587 | 0.19958 | 28.8327 | 28.9538 | 87.8 | 0.024389 | 5.102e-05
1720440 | 0.9911 | 0.0043 | 0.0042908 | 0.00093567 | 132.2966 | 0.19957 | 29.0385 | 29.1634 | 88.3 | 0.024528 | 4.898e-05
1720470 | 0.991 | 0.0044 | 0.0043903 | 0.0010293 | 132.5311 | 0.19956 | 29.09 | 29.218 | 88.8 | 0.024667 | 4.6939e-05
1720500 | 0.9911 | 0.0043 | 0.0042908 | 0.00089701 | 133.8207 | 0.19957 | 29.3731 | 29.4994 | 89.3 | 0.024806 | 5.102e-05
1720530 | 0.991 | 0.0044 | 0.0043903 | 0.00097577 | 134.6415 | 0.19956 | 29.5532 | 29.6833 | 89.8 | 0.024944 | 5.102e-05
1720560 | 0.9909 | 0.0045 | 0.0044899 | 0.0010367 | 136.1654 | 0.19955 | 29.8877 | 30.0222 | 90.3 | 0.025083 | 4.4898e-05
1720590 | 0.9909 | 0.0045 | 0.0044899 | 0.0010426 | 135.9309 | 0.19955 | 29.8362 | 29.9705 | 90.8 | 0.025222 | 4.6939e-05
1720620 | 0.9909 | 0.0045 | 0.0044899 | 0.0010188 | 136.8688 | 0.19955 | 30.0421 | 30.1773 | 91.3 | 0.025361 | 4.6939e-05
1720651 | 0.991 | 0.0044 | 0.0043903 | 0.00090739 | 137.3377 | 0.19956 | 30.145 | 30.2777 | 91.8167 | 0.025505 | 4.8996e-05
1720680 | 0.9909 | 0.0045 | 0.0044899 | 0.00098613 | 138.1585 | 0.19955 | 30.3252 | 30.4616 | 92.3 | 0.025639 | 4.6939e-05
1720710 | 0.9909 | 0.0045 | 0.0044899 | 0.00096829 | 138.8619 | 0.19955 | 30.4796 | 30.6167 | 92.8 | 0.025778 | 4.6939e-05
1720740 | 0.9909 | 0.0045 | 0.0044899 | 0.00094154 | 139.9169 | 0.19955 | 30.7111 | 30.8493 | 93.3 | 0.025917 | 5.102e-05
1720770 | 0.9909 | 0.0045 | 0.0044899 | 0.00092667 | 140.5031 | 0.19955 | 30.8398 | 30.9786 | 93.8 | 0.026056 | 4.898e-05
1720800 | 0.9908 | 0.0046 | 0.0045895 | 0.0010054 | 141.3237 | 0.19954 | 31.0199 | 31.1626 | 94.3 | 0.026194 | 5.102e-05
1720830 | 0.9909 | 0.0045 | 0.0044899 | 0.00089991 | 141.5581 | 0.19955 | 31.0714 | 31.2112 | 94.8 | 0.026333 | 5.102e-05
1720860 | 0.9907 | 0.0047 | 0.004689 | 0.0010841 | 142.1444 | 0.19953 | 31.2001 | 31.3467 | 95.3 | 0.026472 | 4.6939e-05
1720890 | 0.9908 | 0.0046 | 0.0045895 | 0.00096675 | 142.8478 | 0.19954 | 31.3545 | 31.4987 | 95.8 | 0.026611 | 4.898e-05
1720920 | 0.9908 | 0.0046 | 0.0045895 | 0.00094594 | 143.6683 | 0.19954 | 31.5346 | 31.6796 | 96.3 | 0.02675 | 5.102e-05
1720950 | 0.9908 | 0.0046 | 0.0045895 | 0.00092811 | 144.3717 | 0.19954 | 31.689 | 31.8347 | 96.8 | 0.026889 | 5.102e-05
1720980 | 0.9908 | 0.0046 | 0.0045895 | 0.00091027 | 145.0751 | 0.19954 | 31.8433 | 31.9898 | 97.3 | 0.027028 | 5.3061e-05
1721010 | 0.9906 | 0.0048 | 0.0047885 | 0.0010885 | 145.8959 | 0.19952 | 32.0235 | 32.1772 | 97.8 | 0.027167 | 4.6939e-05
1721040 | 0.9907 | 0.0047 | 0.004689 | 0.00098602 | 146.013 | 0.19953 | 32.0492 | 32.1998 | 98.3 | 0.027306 | 5.102e-05
1721070 | 0.9906 | 0.0048 | 0.0047885 | 0.0010528 | 147.3027 | 0.19952 | 32.3323 | 32.4875 | 98.8 | 0.027444 | 4.898e-05
1721100 | 0.9905 | 0.0049 | 0.004888 | 0.0011107 | 148.9439 | 0.19951 | 32.6925 | 32.8527 | 99.3 | 0.027583 | 5.102e-05
1721130 | 0.9904 | 0.005 | 0.0049875 | 0.0012132 | 148.8268 | 0.1995 | 32.6668 | 32.8302 | 99.8 | 0.027722 | 4.6939e-05
1721160 | 0.9907 | 0.0047 | 0.004689 | 0.00089087 | 149.7647 | 0.19953 | 32.8727 | 33.0272 | 100.3 | 0.027861 | 5.5102e-05
1721191 | 0.9906 | 0.0048 | 0.0047885 | 0.00096365 | 150.8197 | 0.19952 | 33.1043 | 33.2632 | 100.8167 | 0.028005 | 5.3079e-05
1721220 | 0.9904 | 0.005 | 0.0049875 | 0.0011359 | 151.8749 | 0.1995 | 33.3359 | 33.5026 | 101.3 | 0.028139 | 4.898e-05
1721250 | 0.9904 | 0.005 | 0.0049875 | 0.001124 | 152.3438 | 0.1995 | 33.4388 | 33.606 | 101.8 | 0.028278 | 5.102e-05
1721280 | 0.9904 | 0.005 | 0.0049875 | 0.0010883 | 153.7506 | 0.1995 | 33.7476 | 33.9163 | 102.3 | 0.028417 | 5.102e-05
1721310 | 0.9904 | 0.005 | 0.0049875 | 0.0010764 | 154.2195 | 0.1995 | 33.8505 | 34.0198 | 102.8 | 0.028556 | 5.3061e-05
1721340 | 0.9904 | 0.005 | 0.0049875 | 0.0010556 | 155.0401 | 0.1995 | 34.0306 | 34.2008 | 103.3 | 0.028694 | 5.3061e-05
1721370 | 0.9903 | 0.0051 | 0.005087 | 0.0011314 | 155.9779 | 0.19949 | 34.2365 | 34.4111 | 103.8 | 0.028833 | 4.6923e-05
1721400 | 0.9904 | 0.005 | 0.0049875 | 0.0010081 | 156.916 | 0.1995 | 34.4424 | 34.6146 | 104.3 | 0.028972 | 5.3061e-05
1721430 | 0.9903 | 0.0051 | 0.005087 | 0.001063 | 158.6744 | 0.19949 | 34.8283 | 35.006 | 104.8 | 0.029111 | 4.6939e-05
1721460 | 0.9903 | 0.0051 | 0.005087 | 0.001057 | 158.9089 | 0.19949 | 34.8798 | 35.0577 | 105.3 | 0.02925 | 5.102e-05
1721490 | 0.9903 | 0.0051 | 0.005087 | 0.0010154 | 160.5501 | 0.19949 | 35.24 | 35.4198 | 105.8 | 0.029389 | 5.1003e-05
1721520 | 0.9902 | 0.0052 | 0.0051865 | 0.0011089 | 160.7846 | 0.19948 | 35.2915 | 35.475 | 106.3 | 0.029528 | 4.898e-05
1721550 | 0.9901 | 0.0053 | 0.005286 | 0.0011876 | 161.6053 | 0.19947 | 35.4717 | 35.6597 | 106.8 | 0.029667 | 4.4898e-05
1721580 | 0.99 | 0.0054 | 0.0053855 | 0.0012782 | 161.9569 | 0.19946 | 35.5488 | 35.7408 | 107.3 | 0.029806 | 4.4883e-05
1721610 | 0.9902 | 0.0052 | 0.0051865 | 0.0010673 | 162.4259 | 0.19948 | 35.6518 | 35.8372 | 107.8 | 0.029944 | 5.102e-05
1721640 | 0.99 | 0.0054 | 0.0053855 | 0.0012573 | 162.7777 | 0.19946 | 35.729 | 35.9219 | 108.3 | 0.030083 | 4.6923e-05
1721671 | 0.9901 | 0.0053 | 0.005286 | 0.001149 | 163.1293 | 0.19947 | 35.8062 | 35.9959 | 108.8167 | 0.030227 | 4.8996e-05
1721700 | 0.9902 | 0.0052 | 0.0051865 | 0.0010287 | 163.95 | 0.19948 | 35.9863 | 36.1734 | 109.3 | 0.030361 | 5.102e-05
1721730 | 0.99 | 0.0054 | 0.0053855 | 0.0012454 | 163.2466 | 0.19946 | 35.8319 | 36.0254 | 109.8 | 0.0305 | 4.6939e-05
1721760 | 0.99 | 0.0054 | 0.0053855 | 0.0012127 | 164.5361 | 0.19946 | 36.1149 | 36.31 | 110.3 | 0.030639 | 4.6939e-05
1721790 | 0.99 | 0.0054 | 0.0053855 | 0.001183 | 165.7084 | 0.19946 | 36.3723 | 36.5687 | 110.8 | 0.030778 | 5.5102e-05
1721820 | 0.99 | 0.0054 | 0.0053855 | 0.0011741 | 166.0602 | 0.19946 | 36.4495 | 36.6463 | 111.3 | 0.030917 | 4.6939e-05
1721850 | 0.9899 | 0.0055 | 0.0054849 | 0.0012557 | 166.7636 | 0.19945 | 36.6039 | 36.8052 | 111.8 | 0.031056 | 5.3061e-05
1721880 | 0.99 | 0.0054 | 0.0053855 | 0.0011354 | 167.5844 | 0.19946 | 36.784 | 36.9827 | 112.3 | 0.031194 | 4.898e-05
1721910 | 0.99 | 0.0054 | 0.0053855 | 0.0011176 | 168.2878 | 0.19946 | 36.9384 | 37.1379 | 112.8 | 0.031333 | 4.6939e-05
1721940 | 0.9901 | 0.0053 | 0.005286 | 0.00097651 | 169.929 | 0.19947 | 37.2987 | 37.4964 | 113.3 | 0.031472 | 5.7143e-05
1721970 | 0.9899 | 0.0055 | 0.0054849 | 0.0011635 | 170.398 | 0.19945 | 37.4016 | 37.6073 | 113.8 | 0.031611 | 5.3061e-05
1722000 | 0.9899 | 0.0055 | 0.0054849 | 0.0010922 | 173.2115 | 0.19945 | 38.0192 | 38.2283 | 114.3 | 0.03175 | 5.3061e-05
1722030 | 0.9899 | 0.0055 | 0.0054849 | 0.0010981 | 172.9771 | 0.19945 | 37.9677 | 38.1765 | 114.8 | 0.031889 | 5.3061e-05
1722060 | 0.9898 | 0.0056 | 0.0055844 | 0.0011589 | 174.501 | 0.19944 | 38.3022 | 38.5167 | 115.3 | 0.032028 | 5.102e-05
1722091 | 0.9898 | 0.0056 | 0.0055844 | 0.0010965 | 176.963 | 0.19944 | 38.8426 | 39.0601 | 115.8167 | 0.032171 | 5.1038e-05
1722120 | 0.9895 | 0.0059 | 0.0058827 | 0.0013175 | 180.0111 | 0.19941 | 39.5116 | 39.7448 | 116.3 | 0.032306 | 4.4898e-05
1722150 | 0.9895 | 0.0059 | 0.0058827 | 0.001255 | 182.4731 | 0.19941 | 40.052 | 40.2883 | 116.8 | 0.032444 | 4.4898e-05
1722180 | 0.9895 | 0.0059 | 0.0058827 | 0.0011926 | 184.9349 | 0.19941 | 40.5924 | 40.8319 | 117.3 | 0.032583 | 4.4898e-05
1722210 | 0.9895 | 0.0059 | 0.0058827 | 0.0011421 | 186.9279 | 0.19941 | 41.0299 | 41.2719 | 117.8 | 0.032722 | 4.4898e-05
1722240 | 0.9894 | 0.006 | 0.0059821 | 0.0012028 | 188.4521 | 0.1994 | 41.3644 | 41.6126 | 118.3 | 0.032861 | 4.2857e-05
1722270 | 0.9893 | 0.0061 | 0.0060815 | 0.0012903 | 188.921 | 0.19939 | 41.4673 | 41.7203 | 118.8 | 0.033 | 4.0816e-05
1722300 | 0.9893 | 0.0061 | 0.0060815 | 0.0013052 | 188.3347 | 0.19939 | 41.3386 | 41.5908 | 119.3 | 0.033139 | 4.2857e-05
1722330 | 0.9894 | 0.006 | 0.0059821 | 0.0012207 | 187.7487 | 0.1994 | 41.21 | 41.4573 | 119.8 | 0.033278 | 4.6939e-05
1722360 | 0.9894 | 0.006 | 0.0059821 | 0.0012296 | 187.3969 | 0.1994 | 41.1328 | 41.3796 | 120.3 | 0.033417 | 5.3061e-05
1722390 | 0.9893 | 0.0061 | 0.0060815 | 0.001332 | 187.2798 | 0.19939 | 41.1071 | 41.3578 | 120.8 | 0.033556 | 4.898e-05
1722420 | 0.9895 | 0.0059 | 0.0058827 | 0.001145 | 186.8108 | 0.19941 | 41.0041 | 41.2461 | 121.3 | 0.033694 | 5.5102e-05
1722450 | 0.9894 | 0.006 | 0.0059821 | 0.0012563 | 186.3417 | 0.1994 | 40.9012 | 41.1466 | 121.8 | 0.033833 | 5.3061e-05
1722481 | 0.9894 | 0.006 | 0.0059821 | 0.0012563 | 186.3417 | 0.1994 | 40.9012 | 41.1466 | 122.3167 | 0.033977 | 5.3079e-05
1722510 | 0.9893 | 0.0061 | 0.0060815 | 0.0013676 | 185.8727 | 0.19939 | 40.7982 | 41.0471 | 122.8 | 0.034111 | 5.3061e-05
1722540 | 0.9894 | 0.006 | 0.0059821 | 0.0012623 | 186.1072 | 0.1994 | 40.8497 | 41.0948 | 123.3 | 0.03425 | 5.3061e-05
1722570 | 0.9893 | 0.0061 | 0.0060815 | 0.0014152 | 183.997 | 0.19939 | 40.3865 | 40.6329 | 123.8 | 0.034389 | 5.102e-05
1722600 | 0.9893 | 0.0061 | 0.0060815 | 0.0013676 | 185.8727 | 0.19939 | 40.7982 | 41.0471 | 124.3 | 0.034528 | 5.102e-05
1722630 | 0.9893 | 0.0061 | 0.0060815 | 0.0013676 | 185.8727 | 0.19939 | 40.7982 | 41.0471 | 124.8 | 0.034667 | 5.3061e-05
1722660 | 0.9893 | 0.0061 | 0.0060815 | 0.0013349 | 187.1624 | 0.19939 | 41.0813 | 41.3319 | 125.3 | 0.034806 | 5.1003e-05
1722690 | 0.9893 | 0.0061 | 0.0060815 | 0.001332 | 187.2798 | 0.19939 | 41.1071 | 41.3578 | 125.8 | 0.034944 | 5.102e-05
1722720 | 0.9893 | 0.0061 | 0.0060815 | 0.0012814 | 189.2726 | 0.19939 | 41.5445 | 41.7979 | 126.3 | 0.035083 | 5.102e-05
1722750 | 0.9893 | 0.0061 | 0.0060815 | 0.0012338 | 191.1483 | 0.19939 | 41.9562 | 42.2121 | 126.8 | 0.035222 | 5.3061e-05
1722780 | 0.9892 | 0.0062 | 0.0061809 | 0.0012976 | 192.5551 | 0.19938 | 42.265 | 42.527 | 127.3 | 0.035361 | 5.102e-05
1722810 | 0.9893 | 0.0061 | 0.0060815 | 0.0011536 | 194.3137 | 0.19939 | 42.651 | 42.9112 | 127.8 | 0.0355 | 5.102e-05
1722840 | 0.9892 | 0.0062 | 0.0061809 | 0.0012143 | 195.8377 | 0.19938 | 42.9855 | 43.252 | 128.3 | 0.035639 | 4.898e-05
1722870 | 0.9892 | 0.0062 | 0.0061809 | 0.0011697 | 197.5963 | 0.19938 | 43.3715 | 43.6404 | 128.8 | 0.035778 | 5.102e-05
1722900 | 0.9892 | 0.0062 | 0.0061809 | 0.0011281 | 199.2375 | 0.19938 | 43.7318 | 44.0029 | 129.3 | 0.035917 | 4.8963e-05
1722930 | 0.989 | 0.0064 | 0.0063796 | 0.0012852 | 200.8788 | 0.19936 | 44.092 | 44.3742 | 129.8 | 0.036056 | 4.6939e-05
1722960 | 0.9891 | 0.0063 | 0.0062802 | 0.0011502 | 202.2856 | 0.19937 | 44.4008 | 44.6805 | 130.3 | 0.036194 | 4.6939e-05
1722990 | 0.989 | 0.0064 | 0.0063796 | 0.0012168 | 203.5753 | 0.19936 | 44.6839 | 44.9699 | 130.8 | 0.036333 | 4.4898e-05
1723020 | 0.9888 | 0.0066 | 0.0065783 | 0.001362 | 205.6855 | 0.19934 | 45.1471 | 45.445 | 131.3 | 0.036472 | 4.2857e-05
1723050 | 0.989 | 0.0064 | 0.0063796 | 0.0011306 | 206.9749 | 0.19936 | 45.4301 | 45.7208 | 131.8 | 0.036611 | 4.4898e-05
1723080 | 0.9888 | 0.0066 | 0.0065783 | 0.0013085 | 207.7957 | 0.19934 | 45.6102 | 45.9113 | 132.3 | 0.03675 | 4.0816e-05
1723110 | 0.9888 | 0.0066 | 0.0065783 | 0.0012817 | 208.8509 | 0.19934 | 45.8419 | 46.1444 | 132.8 | 0.036889 | 4.2843e-05
1723140 | 0.989 | 0.0064 | 0.0063796 | 0.0010711 | 209.3198 | 0.19936 | 45.9448 | 46.2388 | 133.3 | 0.037028 | 4.6939e-05
1723170 | 0.9888 | 0.0066 | 0.0065783 | 0.0012461 | 210.2577 | 0.19934 | 46.1506 | 46.4552 | 133.8 | 0.037167 | 4.4898e-05
1723200 | 0.9887 | 0.0067 | 0.0066777 | 0.0013276 | 210.9611 | 0.19933 | 46.305 | 46.6153 | 134.3 | 0.037306 | 4.2857e-05
1723230 | 0.9888 | 0.0066 | 0.0065783 | 0.0012134 | 211.5471 | 0.19934 | 46.4337 | 46.7401 | 134.8 | 0.037444 | 4.898e-05
1723260 | 0.9887 | 0.0067 | 0.0066777 | 0.0013068 | 211.7816 | 0.19933 | 46.4851 | 46.7966 | 135.3 | 0.037583 | 4.6939e-05
1723290 | 0.9887 | 0.0067 | 0.0066777 | 0.001283 | 212.7195 | 0.19933 | 46.691 | 47.0038 | 135.8 | 0.037722 | 4.6939e-05
1723320 | 0.9888 | 0.0066 | 0.0065783 | 0.0011717 | 213.1884 | 0.19934 | 46.7939 | 47.1028 | 136.3 | 0.037861 | 5.102e-05
1723350 | 0.9887 | 0.0067 | 0.0066777 | 0.0012651 | 213.4229 | 0.19933 | 46.8454 | 47.1593 | 136.8 | 0.038 | 4.898e-05
1723380 | 0.9887 | 0.0067 | 0.0066777 | 0.0012651 | 213.4229 | 0.19933 | 46.8454 | 47.1593 | 137.3 | 0.038139 | 5.102e-05
1723410 | 0.9887 | 0.0067 | 0.0066777 | 0.0012295 | 214.8297 | 0.19933 | 47.1542 | 47.4701 | 137.8 | 0.038278 | 5.102e-05
1723440 | 0.9886 | 0.0068 | 0.006777 | 0.0013109 | 215.5331 | 0.19932 | 47.3086 | 47.6303 | 138.3 | 0.038417 | 4.898e-05
1723470 | 0.9885 | 0.0069 | 0.0068763 | 0.0013984 | 216.002 | 0.19931 | 47.4115 | 47.7386 | 138.8 | 0.038556 | 4.898e-05
1723500 | 0.9887 | 0.0067 | 0.0066777 | 0.001173 | 217.0572 | 0.19933 | 47.6431 | 47.9623 | 139.3 | 0.038694 | 5.102e-05
1723530 | 0.9886 | 0.0068 | 0.006777 | 0.0012574 | 217.6435 | 0.19932 | 47.7718 | 48.0966 | 139.8 | 0.038833 | 5.3043e-05
1723560 | 0.9886 | 0.0068 | 0.006777 | 0.0012366 | 218.464 | 0.19932 | 47.9519 | 48.278 | 140.3 | 0.038972 | 5.3061e-05
1723590 | 0.9886 | 0.0068 | 0.006777 | 0.0012128 | 219.4019 | 0.19932 | 48.1578 | 48.4852 | 140.8 | 0.039111 | 5.3061e-05
1723620 | 0.9886 | 0.0068 | 0.006777 | 0.0011861 | 220.4571 | 0.19932 | 48.3894 | 48.7184 | 141.3 | 0.03925 | 4.898e-05
1723650 | 0.9886 | 0.0068 | 0.006777 | 0.0011593 | 221.5121 | 0.19932 | 48.6209 | 48.9516 | 141.8 | 0.039389 | 5.3061e-05
1723680 | 0.9884 | 0.007 | 0.0069756 | 0.0013312 | 222.5673 | 0.1993 | 48.8525 | 49.1945 | 142.3 | 0.039528 | 4.6939e-05
1723710 | 0.9885 | 0.0069 | 0.0068763 | 0.0012051 | 223.6223 | 0.19931 | 49.0841 | 49.4228 | 142.8 | 0.039667 | 5.102e-05
1723740 | 0.9883 | 0.0071 | 0.0070749 | 0.0013799 | 224.5601 | 0.19929 | 49.29 | 49.6399 | 143.3 | 0.039806 | 4.898e-05
1723770 | 0.9884 | 0.007 | 0.0069756 | 0.0012479 | 225.8498 | 0.1993 | 49.573 | 49.92 | 143.8 | 0.039944 | 5.3061e-05
1723800 | 0.9884 | 0.007 | 0.0069756 | 0.0012033 | 227.6082 | 0.1993 | 49.959 | 50.3087 | 144.3 | 0.040083 | 5.3061e-05
1723830 | 0.9884 | 0.007 | 0.0069756 | 0.0011885 | 228.1945 | 0.1993 | 50.0877 | 50.4383 | 144.8 | 0.040222 | 5.102e-05
1723860 | 0.9883 | 0.0071 | 0.0070749 | 0.0012372 | 230.1876 | 0.19929 | 50.5252 | 50.8839 | 145.3 | 0.040361 | 5.102e-05
1723890 | 0.9883 | 0.0071 | 0.0070749 | 0.0012134 | 231.1254 | 0.19929 | 50.731 | 51.0912 | 145.8 | 0.0405 | 4.898e-05
1723920 | 0.9882 | 0.0072 | 0.0071742 | 0.0012533 | 233.4701 | 0.19928 | 51.2457 | 51.6146 | 146.3 | 0.040639 | 4.898e-05
1723950 | 0.9883 | 0.0071 | 0.0070749 | 0.0010886 | 236.0492 | 0.19929 | 51.8118 | 52.1796 | 146.8 | 0.040778 | 5.102e-05
1723980 | 0.9882 | 0.0072 | 0.0071742 | 0.0011462 | 237.6905 | 0.19928 | 52.172 | 52.5477 | 147.3 | 0.040917 | 4.898e-05
1724010 | 0.9882 | 0.0072 | 0.0071742 | 0.0011492 | 237.5731 | 0.19928 | 52.1462 | 52.5217 | 147.8 | 0.041056 | 5.102e-05
1724040 | 0.988 | 0.0074 | 0.0073728 | 0.0012824 | 240.1525 | 0.19926 | 52.7124 | 53.1025 | 148.3 | 0.041194 | 4.4898e-05
1724070 | 0.9881 | 0.0073 | 0.0072735 | 0.0011444 | 241.6764 | 0.19927 | 53.0469 | 53.4341 | 148.8 | 0.041333 | 4.6939e-05
1724100 | 0.988 | 0.0074 | 0.0073728 | 0.0012824 | 240.1525 | 0.19926 | 52.7124 | 53.1025 | 149.3 | 0.041472 | 4.4898e-05
1724130 | 0.988 | 0.0074 | 0.0073728 | 0.0011961 | 243.5521 | 0.19926 | 53.4586 | 53.8542 | 149.8 | 0.041611 | 4.898e-05
1724160 | 0.988 | 0.0074 | 0.0073728 | 0.0011842 | 244.0211 | 0.19926 | 53.5616 | 53.9579 | 150.3 | 0.04175 | 4.6939e-05
1724190 | 0.9879 | 0.0075 | 0.007472 | 0.0012567 | 245.0763 | 0.19925 | 53.7932 | 54.1966 | 150.8 | 0.041889 | 4.2857e-05
1724220 | 0.9879 | 0.0075 | 0.007472 | 0.0012597 | 244.9589 | 0.19925 | 53.7674 | 54.1707 | 151.3 | 0.042028 | 4.6939e-05
1724250 | 0.9878 | 0.0076 | 0.0075713 | 0.001359 | 244.9589 | 0.19924 | 53.7674 | 54.176 | 151.8 | 0.042167 | 4.6939e-05
1724280 | 0.9878 | 0.0076 | 0.0075713 | 0.0013144 | 246.7176 | 0.19924 | 54.1534 | 54.565 | 152.3 | 0.042306 | 4.898e-05
1724311 | 0.988 | 0.0074 | 0.0073728 | 0.0011605 | 244.9589 | 0.19926 | 53.7674 | 54.1653 | 152.8167 | 0.042449 | 5.3079e-05
1724340 | 0.9878 | 0.0076 | 0.0075713 | 0.0013471 | 245.4279 | 0.19924 | 53.8703 | 54.2798 | 153.3 | 0.042583 | 4.898e-05
1724370 | 0.988 | 0.0074 | 0.0073728 | 0.0011456 | 245.5452 | 0.19926 | 53.8961 | 54.2949 | 153.8 | 0.042722 | 5.3061e-05
1724400 | 0.9878 | 0.0076 | 0.0075713 | 0.0013322 | 246.0142 | 0.19924 | 53.999 | 54.4094 | 154.3 | 0.042861 | 4.6923e-05
1724431 | 0.9878 | 0.0076 | 0.0075713 | 0.0013233 | 246.3657 | 0.19924 | 54.0762 | 54.4872 | 154.8167 | 0.043005 | 4.8996e-05
1724460 | 0.9878 | 0.0076 | 0.0075713 | 0.0012698 | 248.4759 | 0.19924 | 54.5394 | 54.9539 | 155.3 | 0.043139 | 4.898e-05
1724490 | 0.9879 | 0.0075 | 0.007472 | 0.0011735 | 248.3588 | 0.19925 | 54.5137 | 54.9225 | 155.8 | 0.043278 | 5.3061e-05
1724521 | 0.9878 | 0.0076 | 0.0075713 | 0.0012906 | 247.6554 | 0.19924 | 54.3593 | 54.7724 | 156.3167 | 0.043421 | 5.1038e-05
1724550 | 0.9877 | 0.0077 | 0.0076705 | 0.0013155 | 250.5864 | 0.19923 | 55.0026 | 55.4261 | 156.8 | 0.043556 | 4.898e-05
1724581 | 0.9877 | 0.0077 | 0.0076705 | 0.0012887 | 251.6413 | 0.19923 | 55.2342 | 55.6595 | 157.3167 | 0.043699 | 4.8996e-05
1724610 | 0.9877 | 0.0077 | 0.0076705 | 0.0012501 | 253.1655 | 0.19923 | 55.5687 | 55.9966 | 157.8 | 0.043833 | 4.898e-05
1724640 | 0.9877 | 0.0077 | 0.0076705 | 0.0012085 | 254.8068 | 0.19923 | 55.929 | 56.3596 | 158.3 | 0.043972 | 5.102e-05
1724670 | 0.9877 | 0.0077 | 0.0076705 | 0.0011787 | 255.9791 | 0.19923 | 56.1863 | 56.6189 | 158.8 | 0.044111 | 5.102e-05
1724700 | 0.9877 | 0.0077 | 0.0076705 | 0.0011431 | 257.3859 | 0.19923 | 56.4951 | 56.9301 | 159.3 | 0.04425 | 5.102e-05
1724730 | 0.9873 | 0.0081 | 0.0080674 | 0.0015161 | 258.3237 | 0.19919 | 56.7009 | 57.1602 | 159.8 | 0.044389 | 4.2857e-05
1724760 | 0.9877 | 0.0077 | 0.0076705 | 0.0010955 | 259.2616 | 0.19923 | 56.9068 | 57.345 | 160.3 | 0.044528 | 5.102e-05
1724790 | 0.9873 | 0.0081 | 0.0080674 | 0.0014805 | 259.7305 | 0.19919 | 57.0097 | 57.4715 | 160.8 | 0.044667 | 4.4898e-05
1724820 | 0.9876 | 0.0078 | 0.0077697 | 0.001162 | 260.5513 | 0.19922 | 57.1899 | 57.6359 | 161.3 | 0.044806 | 5.3061e-05
1724850 | 0.9877 | 0.0077 | 0.0076705 | 0.0010776 | 259.965 | 0.19923 | 57.0612 | 57.5005 | 161.8 | 0.044944 | 5.3061e-05
1724880 | 0.9873 | 0.0081 | 0.0080674 | 0.0014388 | 261.3718 | 0.19919 | 57.37 | 57.8347 | 162.3 | 0.045083 | 4.6939e-05
1724910 | 0.9873 | 0.0081 | 0.0080674 | 0.0014269 | 261.8407 | 0.19919 | 57.4729 | 57.9384 | 162.8 | 0.045222 | 4.4898e-05
1724940 | 0.9873 | 0.0081 | 0.0080674 | 0.001418 | 262.1926 | 0.19919 | 57.5501 | 58.0163 | 163.3 | 0.045361 | 4.4898e-05
1724970 | 0.9873 | 0.0081 | 0.0080674 | 0.0014091 | 262.5441 | 0.19919 | 57.6273 | 58.0941 | 163.8 | 0.0455 | 5.102e-05
1725000 | 0.9873 | 0.0081 | 0.0080674 | 0.0013586 | 264.5372 | 0.19919 | 58.0648 | 58.5351 | 164.3 | 0.045639 | 4.6939e-05
1725030 | 0.9873 | 0.0081 | 0.0080674 | 0.0013883 | 263.3649 | 0.19919 | 57.8074 | 58.2757 | 164.8 | 0.045778 | 4.898e-05
1725060 | 0.9873 | 0.0081 | 0.0080674 | 0.0013675 | 264.1854 | 0.19919 | 57.9875 | 58.4572 | 165.3 | 0.045917 | 5.102e-05
1725090 | 0.9873 | 0.0081 | 0.0080674 | 0.0013348 | 265.4751 | 0.19919 | 58.2706 | 58.7426 | 165.8 | 0.046056 | 4.898e-05
1725120 | 0.9873 | 0.0081 | 0.0080674 | 0.0013199 | 266.0611 | 0.19919 | 58.3992 | 58.8723 | 166.3 | 0.046194 | 5.102e-05
1725150 | 0.9873 | 0.0081 | 0.0080674 | 0.0012961 | 266.999 | 0.19919 | 58.6051 | 59.0798 | 166.8 | 0.046333 | 4.898e-05
1725180 | 0.9873 | 0.0081 | 0.0080674 | 0.0012367 | 269.3439 | 0.19919 | 59.1198 | 59.5987 | 167.3 | 0.046472 | 5.3061e-05
1725210 | 0.9873 | 0.0081 | 0.0080674 | 0.0011713 | 271.923 | 0.19919 | 59.6859 | 60.1694 | 167.8 | 0.046611 | 5.102e-05
1725240 | 0.9872 | 0.0082 | 0.0081666 | 0.0011485 | 276.7295 | 0.19919 | 60.7409 | 61.239 | 168.3 | 0.04675 | 5.102e-05
1725270 | 0.9871 | 0.0083 | 0.0082657 | 0.0010872 | 283.0603 | 0.19918 | 62.1305 | 62.6462 | 168.8 | 0.046889 | 4.898e-05
1725300 | 0.9868 | 0.0086 | 0.0085632 | 0.0012747 | 287.3978 | 0.19915 | 63.0826 | 63.6251 | 169.3 | 0.047028 | 4.2857e-05
1725330 | 0.9869 | 0.0085 | 0.0084641 | 0.0010655 | 291.7355 | 0.19916 | 64.0347 | 64.579 | 169.8 | 0.047167 | 4.6939e-05
1725360 | 0.9868 | 0.0086 | 0.0085632 | 0.0010903 | 294.6665 | 0.19915 | 64.678 | 65.2342 | 170.3 | 0.047306 | 4.4898e-05
1725390 | 0.9868 | 0.0086 | 0.0085632 | 0.0010576 | 295.9559 | 0.19915 | 64.961 | 65.5197 | 170.8 | 0.047444 | 4.6939e-05
1725420 | 0.9868 | 0.0086 | 0.0085632 | 0.0010665 | 295.6044 | 0.19915 | 64.8839 | 65.4419 | 171.3 | 0.047583 | 4.6939e-05
1725450 | 0.9867 | 0.0087 | 0.0086624 | 0.0011895 | 294.6665 | 0.19914 | 64.678 | 65.2407 | 171.8 | 0.047722 | 4.4898e-05
1725480 | 0.9868 | 0.0086 | 0.0085632 | 0.0011171 | 293.6113 | 0.19915 | 64.4464 | 65.0006 | 172.3 | 0.047861 | 4.6939e-05
1725510 | 0.9868 | 0.0086 | 0.0085632 | 0.001126 | 293.2597 | 0.19915 | 64.3692 | 64.9228 | 172.8 | 0.048 | 4.4898e-05
1725540 | 0.9868 | 0.0086 | 0.0085632 | 0.0011468 | 292.4389 | 0.19915 | 64.1891 | 64.7411 | 173.3 | 0.048139 | 4.4898e-05
1725570 | 0.9867 | 0.0087 | 0.0086624 | 0.0012608 | 291.8529 | 0.19914 | 64.0604 | 64.6178 | 173.8 | 0.048278 | 4.6939e-05
1725601 | 0.9868 | 0.0086 | 0.0085632 | 0.0011974 | 290.4461 | 0.19915 | 63.7516 | 64.2999 | 174.3167 | 0.048421 | 4.6955e-05
1725630 | 0.9868 | 0.0086 | 0.0085632 | 0.0012063 | 290.0943 | 0.19915 | 63.6744 | 64.222 | 174.8 | 0.048556 | 4.6923e-05
1725660 | 0.9868 | 0.0086 | 0.0085632 | 0.001233 | 289.0393 | 0.19915 | 63.4429 | 63.9885 | 175.3 | 0.048694 | 5.102e-05
1725690 | 0.9867 | 0.0087 | 0.0086624 | 0.001353 | 288.2186 | 0.19914 | 63.2627 | 63.8131 | 175.8 | 0.048833 | 4.6939e-05
1725720 | 0.9867 | 0.0087 | 0.0086624 | 0.0013589 | 287.9841 | 0.19914 | 63.2112 | 63.7612 | 176.3 | 0.048972 | 4.898e-05
1725750 | 0.9868 | 0.0086 | 0.0085632 | 0.0012568 | 288.1012 | 0.19915 | 63.2369 | 63.7808 | 176.8 | 0.049111 | 4.898e-05
1725780 | 0.9868 | 0.0086 | 0.0085632 | 0.0012598 | 287.9841 | 0.19915 | 63.2112 | 63.7549 | 177.3 | 0.04925 | 5.102e-05
1725810 | 0.9867 | 0.0087 | 0.0086624 | 0.001356 | 288.1012 | 0.19914 | 63.2369 | 63.7871 | 177.8 | 0.049389 | 4.898e-05
1725841 | 0.9868 | 0.0086 | 0.0085632 | 0.0012747 | 287.3978 | 0.19915 | 63.0826 | 63.6251 | 178.3167 | 0.049532 | 5.3079e-05
1725870 | 0.9867 | 0.0087 | 0.0086624 | 0.0013768 | 287.2807 | 0.19914 | 63.0568 | 63.6054 | 178.8 | 0.049667 | 5.3061e-05
1725900 | 0.9868 | 0.0086 | 0.0085632 | 0.0012598 | 287.9841 | 0.19915 | 63.2112 | 63.7549 | 179.3 | 0.049806 | 5.5102e-05
1725930 | 0.9868 | 0.0086 | 0.0085632 | 0.0012568 | 288.1012 | 0.19915 | 63.2369 | 63.7808 | 179.8 | 0.049944 | 5.7143e-05
1725960 | 0.9867 | 0.0087 | 0.0086624 | 0.0013322 | 289.0393 | 0.19914 | 63.4429 | 63.9948 | 180.3 | 0.050083 | 5.5102e-05
1725990 | 0.9868 | 0.0086 | 0.0085632 | 0.0012092 | 289.9772 | 0.19915 | 63.6487 | 64.1961 | 180.8 | 0.050222 | 5.7143e-05
1726020 | 0.9868 | 0.0086 | 0.0085632 | 0.0011141 | 293.7286 | 0.19915 | 64.4721 | 65.0266 | 181.3 | 0.050361 | 5.9184e-05
1726051 | 0.9867 | 0.0087 | 0.0086624 | 0.0011122 | 297.7146 | 0.19914 | 65.347 | 65.9156 | 181.8167 | 0.050505 | 5.7162e-05
1726080 | 0.9867 | 0.0087 | 0.0086624 | 0.0010586 | 299.8248 | 0.19914 | 65.8102 | 66.3828 | 182.3 | 0.050639 | 5.7143e-05
1726110 | 0.9866 | 0.0088 | 0.0087615 | 0.0010864 | 302.6383 | 0.19913 | 66.4278 | 67.0123 | 182.8 | 0.050778 | 5.3061e-05
1726140 | 0.9866 | 0.0088 | 0.0087615 | 0.001021 | 305.2175 | 0.19913 | 66.9939 | 67.5834 | 183.3 | 0.050917 | 5.5102e-05
1726170 | 0.9864 | 0.009 | 0.0089597 | 0.0011598 | 307.5621 | 0.19911 | 67.5085 | 68.1161 | 183.8 | 0.051056 | 5.102e-05
1726200 | 0.9864 | 0.009 | 0.0089597 | 0.0010914 | 310.2586 | 0.19911 | 68.1004 | 68.7133 | 184.3 | 0.051194 | 5.3061e-05
1726230 | 0.9864 | 0.009 | 0.0089597 | 0.0010468 | 312.0172 | 0.19911 | 68.4864 | 69.1028 | 184.8 | 0.051333 | 5.102e-05
1726260 | 0.9863 | 0.0091 | 0.0090588 | 0.0010775 | 314.7135 | 0.1991 | 69.0782 | 69.7068 | 185.3 | 0.051472 | 5.102e-05
1726290 | 0.9863 | 0.0091 | 0.0090588 | 0.0010181 | 317.0581 | 0.1991 | 69.5929 | 70.2262 | 185.8 | 0.051611 | 4.898e-05
1726320 | 0.9862 | 0.0092 | 0.0091579 | 0.0010904 | 318.1134 | 0.19909 | 69.8245 | 70.4669 | 186.3 | 0.05175 | 4.898e-05
1726350 | 0.9862 | 0.0092 | 0.0091579 | 0.0010637 | 319.1683 | 0.19909 | 70.056 | 70.7006 | 186.8 | 0.051889 | 4.6939e-05
1726380 | 0.9862 | 0.0092 | 0.0091579 | 0.0010399 | 320.1062 | 0.19909 | 70.2619 | 70.9083 | 187.3 | 0.052028 | 5.102e-05
1726410 | 0.9861 | 0.0093 | 0.009257 | 0.0011062 | 321.3959 | 0.19908 | 70.545 | 71.2011 | 187.8 | 0.052167 | 4.6939e-05
1726440 | 0.9862 | 0.0092 | 0.0091579 | 0.00099824 | 321.7477 | 0.19909 | 70.6222 | 71.2719 | 188.3 | 0.052306 | 4.898e-05
1726471 | 0.986 | 0.0094 | 0.0093561 | 0.0011845 | 322.2166 | 0.19907 | 70.7251 | 71.3899 | 188.8167 | 0.052449 | 4.4913e-05
1726500 | 0.986 | 0.0094 | 0.0093561 | 0.0011786 | 322.4511 | 0.19907 | 70.7766 | 71.4419 | 189.3 | 0.052583 | 4.6939e-05
1726530 | 0.986 | 0.0094 | 0.0093561 | 0.0011488 | 323.6234 | 0.19907 | 71.0339 | 71.7016 | 189.8 | 0.052722 | 4.6939e-05
1726560 | 0.9862 | 0.0092 | 0.0091579 | 0.00093581 | 324.2095 | 0.19909 | 71.1626 | 71.8173 | 190.3 | 0.052861 | 4.898e-05
1726590 | 0.986 | 0.0094 | 0.0093561 | 0.0011042 | 325.3818 | 0.19907 | 71.4199 | 72.0912 | 190.8 | 0.053 | 4.6939e-05
1726620 | 0.9861 | 0.0093 | 0.009257 | 0.0010022 | 325.4992 | 0.19908 | 71.4456 | 72.1101 | 191.3 | 0.053139 | 5.102e-05
1726650 | 0.986 | 0.0094 | 0.0093561 | 0.0010894 | 325.9681 | 0.19907 | 71.5486 | 72.2211 | 191.8 | 0.053278 | 4.6939e-05
1726680 | 0.9859 | 0.0095 | 0.0094552 | 0.0011379 | 327.9609 | 0.19906 | 71.986 | 72.6698 | 192.3 | 0.053417 | 4.6939e-05
1726710 | 0.9858 | 0.0096 | 0.0095542 | 0.0012756 | 326.437 | 0.19905 | 71.6515 | 72.3393 | 192.8 | 0.053556 | 5.102e-05
1726740 | 0.9858 | 0.0096 | 0.0095542 | 0.0012726 | 326.5541 | 0.19905 | 71.6772 | 72.3653 | 193.3 | 0.053694 | 5.102e-05
1726770 | 0.9859 | 0.0095 | 0.0094552 | 0.0011409 | 327.8438 | 0.19906 | 71.9603 | 72.6439 | 193.8 | 0.053833 | 4.898e-05
1726800 | 0.9858 | 0.0096 | 0.0095542 | 0.0012548 | 327.2575 | 0.19905 | 71.8316 | 72.5212 | 194.3 | 0.053972 | 4.6939e-05
1726830 | 0.9859 | 0.0095 | 0.0094552 | 0.0011349 | 328.0783 | 0.19906 | 72.0117 | 72.6959 | 194.8 | 0.054111 | 4.898e-05
1726860 | 0.9858 | 0.0096 | 0.0095542 | 0.0011626 | 330.8919 | 0.19905 | 72.6293 | 73.3266 | 195.3 | 0.05425 | 5.102e-05
1726890 | 0.9858 | 0.0096 | 0.0095542 | 0.0011359 | 331.9471 | 0.19905 | 72.8609 | 73.5604 | 195.8 | 0.054389 | 5.102e-05
1726920 | 0.9858 | 0.0096 | 0.0095542 | 0.001121 | 332.5332 | 0.19905 | 72.9896 | 73.6903 | 196.3 | 0.054528 | 5.102e-05
1726950 | 0.9857 | 0.0097 | 0.0096533 | 0.0011665 | 334.6433 | 0.19904 | 73.4527 | 74.1652 | 196.8 | 0.054667 | 4.898e-05
1726980 | 0.9858 | 0.0096 | 0.0095542 | 0.0010229 | 336.402 | 0.19905 | 73.8388 | 74.5476 | 197.3 | 0.054806 | 5.102e-05
1727010 | 0.9858 | 0.0096 | 0.0095542 | 0.00099017 | 337.6914 | 0.19905 | 74.1218 | 74.8333 | 197.8 | 0.054944 | 5.102e-05
1727040 | 0.9858 | 0.0096 | 0.0095542 | 0.00096341 | 338.7466 | 0.19905 | 74.3534 | 75.0672 | 198.3 | 0.055083 | 5.102e-05
1727070 | 0.9856 | 0.0098 | 0.0097523 | 0.0011258 | 340.1534 | 0.19903 | 74.6622 | 75.3939 | 198.8 | 0.055222 | 4.898e-05
1727100 | 0.9857 | 0.0097 | 0.0096533 | 0.00099407 | 341.4431 | 0.19904 | 74.9453 | 75.6722 | 199.3 | 0.055361 | 4.898e-05
1727130 | 0.9858 | 0.0096 | 0.0095542 | 0.00084449 | 343.436 | 0.19905 | 75.3827 | 76.1064 | 199.8 | 0.0555 | 5.3061e-05
1727160 | 0.9856 | 0.0098 | 0.0097523 | 0.0010128 | 344.6083 | 0.19903 | 75.64 | 76.3813 | 200.3 | 0.055639 | 5.102e-05
1727190 | 0.9855 | 0.0099 | 0.0098513 | 0.001094 | 345.3117 | 0.19902 | 75.7944 | 76.5448 | 200.8 | 0.055778 | 4.6939e-05
1727220 | 0.9854 | 0.01 | 0.0099503 | 0.0011336 | 347.6563 | 0.19901 | 76.309 | 77.0721 | 201.3 | 0.055917 | 4.898e-05
1727250 | 0.9854 | 0.01 | 0.0099503 | 0.0011128 | 348.4771 | 0.19901 | 76.4892 | 77.2541 | 201.8 | 0.056056 | 4.4898e-05
1727280 | 0.9854 | 0.01 | 0.0099503 | 0.001086 | 349.5321 | 0.19901 | 76.7208 | 77.488 | 202.3 | 0.056194 | 4.6939e-05
1727310 | 0.9854 | 0.01 | 0.0099503 | 0.0010503 | 350.9391 | 0.19901 | 77.0296 | 77.7999 | 202.8 | 0.056333 | 4.6939e-05
1727341 | 0.9855 | 0.0099 | 0.0098513 | 0.00091563 | 352.3459 | 0.19902 | 77.3384 | 78.104 | 203.3167 | 0.056477 | 4.8996e-05
1727370 | 0.9854 | 0.01 | 0.0099503 | 0.00099086 | 353.2838 | 0.19901 | 77.5442 | 78.3197 | 203.8 | 0.056611 | 5.102e-05
1727400 | 0.9854 | 0.01 | 0.0099503 | 0.00097897 | 353.7527 | 0.19901 | 77.6472 | 78.4236 | 204.3 | 0.05675 | 5.102e-05
1727430 | 0.9853 | 0.0101 | 0.010049 | 0.0010601 | 354.4561 | 0.199 | 77.8016 | 78.5873 | 204.8 | 0.056889 | 4.898e-05
1727460 | 0.9853 | 0.0101 | 0.010049 | 0.0010423 | 355.1595 | 0.199 | 77.9559 | 78.7433 | 205.3 | 0.057028 | 5.102e-05
1727490 | 0.9853 | 0.0101 | 0.010049 | 0.0010185 | 356.0974 | 0.199 | 78.1618 | 78.9512 | 205.8 | 0.057167 | 5.102e-05
1727520 | 0.9853 | 0.0101 | 0.010049 | 0.00099176 | 357.1523 | 0.199 | 78.3934 | 79.1851 | 206.3 | 0.057306 | 5.3061e-05
1727550 | 0.9853 | 0.0101 | 0.010049 | 0.00096499 | 358.2076 | 0.199 | 78.625 | 79.4191 | 206.8 | 0.057444 | 5.102e-05
1727580 | 0.9852 | 0.0102 | 0.010148 | 0.0010818 | 357.5042 | 0.19899 | 78.4706 | 79.271 | 207.3 | 0.057583 | 5.102e-05
1727610 | 0.9852 | 0.0102 | 0.010148 | 0.0010164 | 360.0833 | 0.19899 | 79.0367 | 79.8429 | 207.8 | 0.057722 | 4.898e-05
1727640 | 0.9852 | 0.0102 | 0.010148 | 0.00099263 | 361.0212 | 0.19899 | 79.2426 | 80.0508 | 208.3 | 0.057861 | 5.102e-05
1727670 | 0.9852 | 0.0102 | 0.010148 | 0.0010194 | 359.9659 | 0.19899 | 79.0109 | 79.8168 | 208.8 | 0.058 | 5.102e-05
1727700 | 0.9852 | 0.0102 | 0.010148 | 0.00097182 | 361.8419 | 0.19899 | 79.4227 | 80.2328 | 209.3 | 0.058139 | 5.102e-05
1727730 | 0.9851 | 0.0103 | 0.010247 | 0.0010381 | 363.1314 | 0.19898 | 79.7057 | 80.5267 | 209.8 | 0.058278 | 5.102e-05
1727760 | 0.985 | 0.0104 | 0.010346 | 0.0011222 | 363.7176 | 0.19897 | 79.8344 | 80.6647 | 210.3 | 0.058417 | 5.102e-05
1727790 | 0.9851 | 0.0103 | 0.010247 | 0.00099945 | 364.6555 | 0.19898 | 80.0403 | 80.8647 | 210.8 | 0.058556 | 5.102e-05
1727820 | 0.985 | 0.0104 | 0.010346 | 0.0010687 | 365.8278 | 0.19897 | 80.2976 | 81.1327 | 211.3 | 0.058694 | 4.6939e-05
1727850 | 0.9851 | 0.0103 | 0.010247 | 0.00096675 | 365.945 | 0.19898 | 80.3233 | 81.1506 | 211.8 | 0.058833 | 5.102e-05
1727880 | 0.9851 | 0.0103 | 0.010247 | 0.00091918 | 367.8207 | 0.19898 | 80.735 | 81.5666 | 212.3 | 0.058972 | 5.102e-05
1727910 | 0.9848 | 0.0106 | 0.010544 | 0.0011893 | 368.8759 | 0.19895 | 80.9666 | 81.8249 | 212.8 | 0.059111 | 4.898e-05
1727940 | 0.985 | 0.0104 | 0.010346 | 0.00095572 | 370.2827 | 0.19897 | 81.2754 | 82.1207 | 213.3 | 0.05925 | 5.102e-05
1727970 | 0.9849 | 0.0105 | 0.010445 | 0.001016 | 371.8068 | 0.19896 | 81.61 | 82.4669 | 213.8 | 0.059389 | 5.102e-05
1728000 | 0.9848 | 0.0106 | 0.010544 | 0.0010674 | 373.6826 | 0.19895 | 82.0217 | 82.8911 | 214.3 | 0.059528 | 4.6939e-05
1728030 | 0.9849 | 0.0105 | 0.010445 | 0.0009536 | 374.2686 | 0.19896 | 82.1503 | 83.0129 | 214.8 | 0.059667 | 4.898e-05
1728060 | 0.9848 | 0.0106 | 0.010544 | 0.0010139 | 375.7928 | 0.19895 | 82.4849 | 83.3592 | 215.3 | 0.059806 | 4.898e-05
1728090 | 0.9849 | 0.0105 | 0.010445 | 0.00089711 | 376.4962 | 0.19896 | 82.6393 | 83.507 | 215.8 | 0.059944 | 5.102e-05
1728120 | 0.9847 | 0.0107 | 0.010643 | 0.0010801 | 377.0822 | 0.19894 | 82.7679 | 83.6535 | 216.3 | 0.060083 | 4.898e-05
1728150 | 0.9848 | 0.0106 | 0.010544 | 0.00096038 | 377.903 | 0.19895 | 82.948 | 83.8273 | 216.8 | 0.060222 | 4.898e-05
1728180 | 0.9847 | 0.0107 | 0.010643 | 0.0010474 | 378.3719 | 0.19894 | 83.051 | 83.9396 | 217.3 | 0.060361 | 4.6939e-05
1728210 | 0.9847 | 0.0107 | 0.010643 | 0.0010504 | 378.2545 | 0.19894 | 83.0252 | 83.9136 | 217.8 | 0.0605 | 5.5083e-05
1728240 | 0.9847 | 0.0107 | 0.010643 | 0.0010147 | 379.6613 | 0.19894 | 83.334 | 84.2257 | 218.3 | 0.060639 | 5.5102e-05
1728270 | 0.9846 | 0.0108 | 0.010742 | 0.0011077 | 379.8958 | 0.19893 | 83.3855 | 84.286 | 218.8 | 0.060778 | 4.6939e-05
1728300 | 0.9846 | 0.0108 | 0.010742 | 0.0010512 | 382.1234 | 0.19893 | 83.8744 | 84.7802 | 219.3 | 0.060917 | 5.3061e-05
1728330 | 0.9845 | 0.0109 | 0.010841 | 0.0011799 | 380.951 | 0.19892 | 83.6171 | 84.5285 | 219.8 | 0.061056 | 5.102e-05
1728360 | 0.9845 | 0.0109 | 0.010841 | 0.0011442 | 382.3578 | 0.19892 | 83.9259 | 84.8406 | 220.3 | 0.061194 | 5.102e-05
1728390 | 0.9845 | 0.0109 | 0.010841 | 0.0011472 | 382.2407 | 0.19892 | 83.9002 | 84.8147 | 220.8 | 0.061333 | 4.4898e-05
1728420 | 0.9845 | 0.0109 | 0.010841 | 0.0011323 | 382.8268 | 0.19892 | 84.0288 | 84.9447 | 221.3 | 0.061472 | 4.4898e-05
1728450 | 0.9846 | 0.0108 | 0.010742 | 0.0010037 | 383.9991 | 0.19893 | 84.2861 | 85.1964 | 221.8 | 0.061611 | 5.3061e-05
1728480 | 0.9846 | 0.0108 | 0.010742 | 0.00098583 | 384.7025 | 0.19893 | 84.4405 | 85.3525 | 222.3 | 0.06175 | 5.3061e-05
1728510 | 0.9844 | 0.011 | 0.01094 | 0.0011688 | 385.2888 | 0.19891 | 84.5692 | 85.4995 | 222.8 | 0.061889 | 4.898e-05
1728540 | 0.9845 | 0.0109 | 0.010841 | 0.0010372 | 386.5782 | 0.19892 | 84.8522 | 85.7771 | 223.3 | 0.062028 | 5.102e-05
1728571 | 0.9845 | 0.0109 | 0.010841 | 0.00099853 | 388.1024 | 0.19892 | 85.1868 | 86.1153 | 223.8167 | 0.062171 | 4.4913e-05
1728600 | 0.9843 | 0.0111 | 0.011039 | 0.0011666 | 389.2747 | 0.1989 | 85.4441 | 86.3925 | 224.3 | 0.062306 | 4.6939e-05
1728630 | 0.9844 | 0.011 | 0.01094 | 0.0010588 | 389.6263 | 0.19891 | 85.5213 | 86.462 | 224.8 | 0.062444 | 4.898e-05
1728660 | 0.9843 | 0.0111 | 0.011039 | 0.0011399 | 390.3297 | 0.1989 | 85.6757 | 86.6267 | 225.3 | 0.062583 | 4.6939e-05
1728690 | 0.9844 | 0.011 | 0.01094 | 0.00097258 | 393.0262 | 0.19891 | 86.2675 | 87.2165 | 225.8 | 0.062722 | 5.102e-05
1728720 | 0.9843 | 0.0111 | 0.011039 | 0.001018 | 395.1364 | 0.1989 | 86.7307 | 87.6934 | 226.3 | 0.062861 | 4.898e-05
1728750 | 0.9843 | 0.0111 | 0.011039 | 0.00099716 | 395.9571 | 0.1989 | 86.9108 | 87.8756 | 226.8 | 0.063 | 4.6939e-05
1728780 | 0.9842 | 0.0112 | 0.011138 | 0.0010247 | 398.7707 | 0.19889 | 87.5284 | 88.5087 | 227.3 | 0.063139 | 4.898e-05
1728810 | 0.9841 | 0.0113 | 0.011237 | 0.0010671 | 400.998 | 0.19888 | 88.0173 | 89.0119 | 227.8 | 0.063278 | 4.898e-05
1728840 | 0.9841 | 0.0113 | 0.011237 | 0.0010403 | 402.0532 | 0.19888 | 88.2489 | 89.2461 | 228.3 | 0.063417 | 4.8963e-05
1728870 | 0.984 | 0.0114 | 0.011336 | 0.0011184 | 402.874 | 0.19887 | 88.4291 | 89.4372 | 228.8 | 0.063556 | 5.5102e-05
1728900 | 0.984 | 0.0114 | 0.011336 | 0.0010738 | 404.6324 | 0.19887 | 88.815 | 89.8275 | 229.3 | 0.063694 | 5.5102e-05
1728930 | 0.984 | 0.0114 | 0.011336 | 0.0010738 | 404.6324 | 0.19887 | 88.815 | 89.8275 | 229.8 | 0.063833 | 5.5102e-05
1728960 | 0.9839 | 0.0115 | 0.011434 | 0.0011281 | 406.391 | 0.19886 | 89.201 | 90.2268 | 230.3 | 0.063972 | 5.3061e-05
1728990 | 0.9839 | 0.0115 | 0.011434 | 0.0011548 | 405.3358 | 0.19886 | 88.9694 | 89.9926 | 230.8 | 0.064111 | 5.5102e-05
1729020 | 0.9839 | 0.0115 | 0.011434 | 0.0011429 | 405.8047 | 0.19886 | 89.0723 | 90.0967 | 231.3 | 0.06425 | 5.3061e-05
1729050 | 0.984 | 0.0114 | 0.011336 | 0.0010708 | 404.7497 | 0.19887 | 88.8408 | 89.8536 | 231.8 | 0.064389 | 5.5102e-05
1729080 | 0.9839 | 0.0115 | 0.011434 | 0.0011311 | 406.2736 | 0.19886 | 89.1753 | 90.2008 | 232.3 | 0.064528 | 5.3061e-05
1729110 | 0.9839 | 0.0115 | 0.011434 | 0.0011251 | 406.5081 | 0.19886 | 89.2267 | 90.2528 | 232.8 | 0.064667 | 5.3061e-05
1729140 | 0.9838 | 0.0116 | 0.011533 | 0.001221 | 406.6254 | 0.19885 | 89.2525 | 90.2878 | 233.3 | 0.064806 | 5.102e-05
1729170 | 0.9839 | 0.0115 | 0.011434 | 0.0011251 | 406.5081 | 0.19886 | 89.2267 | 90.2528 | 233.8 | 0.064944 | 5.3061e-05
1729200 | 0.9838 | 0.0116 | 0.011533 | 0.0012121 | 406.977 | 0.19885 | 89.3297 | 90.3659 | 234.3 | 0.065083 | 5.1003e-05
1729230 | 0.9839 | 0.0115 | 0.011434 | 0.0011132 | 406.977 | 0.19886 | 89.3297 | 90.357 | 234.8 | 0.065222 | 5.102e-05
1729260 | 0.9838 | 0.0116 | 0.011533 | 0.001218 | 406.7426 | 0.19885 | 89.2782 | 90.3138 | 235.3 | 0.065361 | 5.102e-05
1729290 | 0.9839 | 0.0115 | 0.011434 | 0.0010746 | 408.5012 | 0.19886 | 89.6642 | 90.6954 | 235.8 | 0.0655 | 5.102e-05
1729320 | 0.9837 | 0.0117 | 0.011632 | 0.0012396 | 409.7906 | 0.19884 | 89.9472 | 90.9996 | 236.3 | 0.065639 | 4.6939e-05
1729350 | 0.9838 | 0.0116 | 0.011533 | 0.0011377 | 409.908 | 0.19885 | 89.973 | 91.0167 | 236.8 | 0.065778 | 4.6939e-05
1729380 | 0.9838 | 0.0116 | 0.011533 | 0.001114 | 410.8458 | 0.19885 | 90.1788 | 91.2249 | 237.3 | 0.065917 | 4.898e-05
1729410 | 0.9838 | 0.0116 | 0.011533 | 0.0010902 | 411.7837 | 0.19885 | 90.3847 | 91.4332 | 237.8 | 0.066056 | 5.102e-05
1729440 | 0.9837 | 0.0117 | 0.011632 | 0.0011444 | 413.5423 | 0.19884 | 90.7707 | 91.8327 | 238.3 | 0.066194 | 4.898e-05
1729470 | 0.9837 | 0.0117 | 0.011632 | 0.0011474 | 413.425 | 0.19884 | 90.745 | 91.8067 | 238.8 | 0.066333 | 4.6939e-05
1729500 | 0.9838 | 0.0116 | 0.011533 | 0.0010099 | 414.9491 | 0.19885 | 91.0795 | 92.136 | 239.3 | 0.066472 | 4.898e-05
1729530 | 0.9837 | 0.0117 | 0.011632 | 0.0010731 | 416.3559 | 0.19884 | 91.3883 | 92.4575 | 239.8 | 0.066611 | 4.6939e-05
1729560 | 0.9836 | 0.0118 | 0.011731 | 0.0011422 | 417.5282 | 0.19883 | 91.6456 | 92.727 | 240.3 | 0.06675 | 4.4898e-05
1729590 | 0.9837 | 0.0117 | 0.011632 | 0.0010136 | 418.7006 | 0.19884 | 91.9029 | 92.9782 | 240.8 | 0.066889 | 4.898e-05
1729620 | 0.9836 | 0.0118 | 0.011731 | 0.0010589 | 420.8108 | 0.19883 | 92.3661 | 93.456 | 241.3 | 0.067028 | 4.898e-05
1729650 | 0.9833 | 0.0121 | 0.012027 | 0.0013554 | 420.8108 | 0.1988 | 92.3661 | 93.4837 | 241.8 | 0.067167 | 4.4898e-05
1729680 | 0.9833 | 0.0121 | 0.012027 | 0.0013316 | 421.7486 | 0.1988 | 92.572 | 93.6921 | 242.3 | 0.067306 | 4.0816e-05
1729710 | 0.9835 | 0.0119 | 0.01183 | 0.0011042 | 422.921 | 0.19882 | 92.8293 | 93.934 | 242.8 | 0.067444 | 4.898e-05
1729740 | 0.9835 | 0.0119 | 0.01183 | 0.0011013 | 423.0383 | 0.19882 | 92.855 | 93.96 | 243.3 | 0.067583 | 4.898e-05
1729770 | 0.9835 | 0.0119 | 0.01183 | 0.0010775 | 423.9762 | 0.19882 | 93.0609 | 94.1683 | 243.8 | 0.067722 | 4.898e-05
1729800 | 0.9833 | 0.0121 | 0.012027 | 0.0012513 | 424.914 | 0.1988 | 93.2668 | 94.3953 | 244.3 | 0.067861 | 4.898e-05
1729830 | 0.9833 | 0.0121 | 0.012027 | 0.0012365 | 425.5001 | 0.1988 | 93.3954 | 94.5255 | 244.8 | 0.068 | 4.898e-05
1729860 | 0.9833 | 0.0121 | 0.012027 | 0.0012246 | 425.969 | 0.1988 | 93.4983 | 94.6297 | 245.3 | 0.068139 | 4.898e-05
1729890 | 0.9833 | 0.0121 | 0.012027 | 0.0012275 | 425.8519 | 0.1988 | 93.4726 | 94.6036 | 245.8 | 0.068278 | 5.3061e-05
1729920 | 0.9833 | 0.0121 | 0.012027 | 0.0011919 | 427.2587 | 0.1988 | 93.7814 | 94.9162 | 246.3 | 0.068417 | 5.3061e-05
1729950 | 0.9833 | 0.0121 | 0.012027 | 0.0011919 | 427.2587 | 0.1988 | 93.7814 | 94.9162 | 246.8 | 0.068556 | 5.102e-05
1729980 | 0.9833 | 0.0121 | 0.012027 | 0.0011651 | 428.3137 | 0.1988 | 94.013 | 95.1505 | 247.3 | 0.068694 | 5.5102e-05
1730010 | 0.9832 | 0.0122 | 0.012126 | 0.0012639 | 428.3137 | 0.19879 | 94.013 | 95.1599 | 247.8 | 0.068833 | 5.102e-05
1730040 | 0.9833 | 0.0121 | 0.012027 | 0.0011413 | 429.2516 | 0.1988 | 94.2188 | 95.3589 | 248.3 | 0.068972 | 5.102e-05
1730070 | 0.9832 | 0.0122 | 0.012126 | 0.0012104 | 430.4239 | 0.19879 | 94.4762 | 95.6288 | 248.8 | 0.069111 | 5.102e-05
1730100 | 0.9831 | 0.0123 | 0.012225 | 0.0012884 | 431.2446 | 0.19878 | 94.6563 | 95.8206 | 249.3 | 0.06925 | 5.102e-05
1730130 | 0.9832 | 0.0122 | 0.012126 | 0.0011658 | 432.1825 | 0.19879 | 94.8622 | 96.0195 | 249.8 | 0.069389 | 5.5102e-05
1730160 | 0.983 | 0.0124 | 0.012324 | 0.0013485 | 432.7688 | 0.19877 | 94.9908 | 96.1687 | 250.3 | 0.069528 | 4.6939e-05
1730190 | 0.9832 | 0.0122 | 0.012126 | 0.0011212 | 433.9411 | 0.19879 | 95.2482 | 96.4102 | 250.8 | 0.069667 | 5.5102e-05
1730220 | 0.9831 | 0.0123 | 0.012225 | 0.0011932 | 434.9961 | 0.19878 | 95.4797 | 96.6541 | 251.3 | 0.069806 | 5.102e-05
1730250 | 0.9831 | 0.0123 | 0.012225 | 0.0011338 | 437.3408 | 0.19878 | 95.9944 | 97.1751 | 251.8 | 0.069944 | 5.102e-05
1730280 | 0.9831 | 0.0123 | 0.012225 | 0.0011367 | 437.2236 | 0.19878 | 95.9687 | 97.1491 | 252.3 | 0.070083 | 5.102e-05
1730310 | 0.9829 | 0.0125 | 0.012423 | 0.0012986 | 438.6304 | 0.19876 | 96.2774 | 97.4809 | 252.8 | 0.070222 | 4.4898e-05
1730340 | 0.9829 | 0.0125 | 0.012423 | 0.0012362 | 441.0922 | 0.19876 | 96.8178 | 98.028 | 253.3 | 0.070361 | 4.898e-05
1730370 | 0.9829 | 0.0125 | 0.012423 | 0.0012243 | 441.5612 | 0.19876 | 96.9207 | 98.1322 | 253.8 | 0.0705 | 4.6939e-05
1730400 | 0.9828 | 0.0126 | 0.012521 | 0.0012547 | 444.2576 | 0.19875 | 97.5126 | 98.7412 | 254.3 | 0.070639 | 4.6939e-05
1730430 | 0.9828 | 0.0126 | 0.012521 | 0.0012576 | 444.1405 | 0.19875 | 97.4869 | 98.7152 | 254.8 | 0.070778 | 4.4898e-05
1730460 | 0.9827 | 0.0127 | 0.01262 | 0.001288 | 446.8368 | 0.19874 | 98.0787 | 99.3243 | 255.3 | 0.070917 | 4.6939e-05
1730490 | 0.9828 | 0.0126 | 0.012521 | 0.0011833 | 447.0712 | 0.19875 | 98.1302 | 99.3666 | 255.8 | 0.071056 | 4.6939e-05
1730520 | 0.9827 | 0.0127 | 0.01262 | 0.0012672 | 447.6575 | 0.19874 | 98.2589 | 99.5067 | 256.3 | 0.071194 | 4.898e-05
1730550 | 0.9828 | 0.0126 | 0.012521 | 0.0011595 | 448.0091 | 0.19875 | 98.336 | 99.5751 | 256.8 | 0.071333 | 5.102e-05
1730580 | 0.9827 | 0.0127 | 0.01262 | 0.0012553 | 448.1264 | 0.19874 | 98.3618 | 99.611 | 257.3 | 0.071472 | 4.898e-05
1730610 | 0.9827 | 0.0127 | 0.01262 | 0.0012583 | 448.0091 | 0.19874 | 98.336 | 99.5849 | 257.8 | 0.071611 | 4.898e-05
1730640 | 0.9827 | 0.0127 | 0.01262 | 0.0012494 | 448.3609 | 0.19874 | 98.4132 | 99.6631 | 258.3 | 0.07175 | 5.102e-05
1730670 | 0.9826 | 0.0128 | 0.012719 | 0.0013392 | 448.7125 | 0.19873 | 98.4904 | 99.7511 | 258.8 | 0.071889 | 4.898e-05
1730700 | 0.9825 | 0.0129 | 0.012818 | 0.0014439 | 448.478 | 0.19872 | 98.4389 | 99.7088 | 259.3 | 0.072028 | 4.6939e-05
1730730 | 0.9826 | 0.0128 | 0.012719 | 0.0013421 | 448.5954 | 0.19873 | 98.4647 | 99.7251 | 259.8 | 0.072167 | 4.6939e-05
1730760 | 0.9827 | 0.0127 | 0.01262 | 0.0012464 | 448.478 | 0.19874 | 98.4389 | 99.6891 | 260.3 | 0.072306 | 5.3061e-05
1730790 | 0.9826 | 0.0128 | 0.012719 | 0.0013303 | 449.0643 | 0.19873 | 98.5676 | 99.8293 | 260.8 | 0.072444 | 5.3061e-05
1730820 | 0.9826 | 0.0128 | 0.012719 | 0.0012857 | 450.8227 | 0.19873 | 98.9536 | 100.2202 | 261.3 | 0.072583 | 4.898e-05
1730850 | 0.9824 | 0.013 | 0.012916 | 0.0015188 | 449.4159 | 0.19871 | 98.6448 | 99.9272 | 261.8 | 0.072722 | 4.6939e-05
1730880 | 0.9825 | 0.0129 | 0.012818 | 0.0013666 | 451.5261 | 0.19872 | 99.108 | 100.3865 | 262.3 | 0.072861 | 4.8963e-05
1730910 | 0.9824 | 0.013 | 0.012916 | 0.0014712 | 451.2916 | 0.19871 | 99.0565 | 100.3443 | 262.8 | 0.073 | 4.898e-05
1730940 | 0.9825 | 0.0129 | 0.012818 | 0.0013725 | 451.2916 | 0.19872 | 99.0565 | 100.3343 | 263.3 | 0.073139 | 4.898e-05
1730970 | 0.9825 | 0.0129 | 0.012818 | 0.0013487 | 452.2295 | 0.19872 | 99.2624 | 100.5429 | 263.8 | 0.073278 | 5.1003e-05
1731000 | 0.9824 | 0.013 | 0.012916 | 0.0014355 | 452.6984 | 0.19871 | 99.3653 | 100.6571 | 264.3 | 0.073417 | 4.898e-05
1731030 | 0.9824 | 0.013 | 0.012916 | 0.0013999 | 454.1054 | 0.19871 | 99.6741 | 100.9699 | 264.8 | 0.073556 | 4.898e-05
1731060 | 0.9823 | 0.0131 | 0.013015 | 0.0014897 | 454.457 | 0.1987 | 99.7513 | 101.0581 | 265.3 | 0.073694 | 5.102e-05
1731090 | 0.9824 | 0.013 | 0.012916 | 0.0013761 | 455.0433 | 0.19871 | 99.88 | 101.1784 | 265.8 | 0.073833 | 5.3061e-05
1731120 | 0.9824 | 0.013 | 0.012916 | 0.0013642 | 455.5122 | 0.19871 | 99.9829 | 101.2827 | 266.3 | 0.073972 | 4.898e-05
1731151 | 0.982 | 0.0134 | 0.013311 | 0.0017441 | 456.0983 | 0.19867 | 100.1116 | 101.4531 | 266.8167 | 0.074116 | 4.2857e-05
1731180 | 0.982 | 0.0134 | 0.013311 | 0.0017322 | 456.5672 | 0.19867 | 100.2145 | 101.5574 | 267.3 | 0.07425 | 4.4898e-05
1731210 | 0.9823 | 0.0131 | 0.013015 | 0.0014272 | 456.919 | 0.1987 | 100.2917 | 101.6055 | 267.8 | 0.074389 | 5.102e-05
1731240 | 0.982 | 0.0134 | 0.013311 | 0.0017173 | 457.1535 | 0.19867 | 100.3432 | 101.6878 | 268.3 | 0.074528 | 4.4898e-05
1731270 | 0.982 | 0.0134 | 0.013311 | 0.0017263 | 456.8017 | 0.19867 | 100.266 | 101.6095 | 268.8 | 0.074667 | 4.4898e-05
1731300 | 0.982 | 0.0134 | 0.013311 | 0.0017292 | 456.6846 | 0.19867 | 100.2403 | 101.5835 | 269.3 | 0.074806 | 4.4898e-05
1731330 | 0.9823 | 0.0131 | 0.013015 | 0.0014153 | 457.388 | 0.1987 | 100.3947 | 101.7098 | 269.8 | 0.074944 | 5.102e-05
1731360 | 0.9823 | 0.0131 | 0.013015 | 0.0014361 | 456.5672 | 0.1987 | 100.2145 | 101.5273 | 270.3 | 0.075083 | 5.3061e-05
1731390 | 0.982 | 0.0134 | 0.013311 | 0.0017144 | 457.2706 | 0.19867 | 100.3689 | 101.7138 | 270.8 | 0.075222 | 5.102e-05
1731420 | 0.982 | 0.0134 | 0.013311 | 0.001759 | 455.5122 | 0.19867 | 99.9829 | 101.3227 | 271.3 | 0.075361 | 5.102e-05
1731450 | 0.982 | 0.0134 | 0.013311 | 0.0017114 | 457.388 | 0.19867 | 100.3947 | 101.7399 | 271.8 | 0.0755 | 5.1003e-05
1731480 | 0.982 | 0.0134 | 0.013311 | 0.0016995 | 457.8569 | 0.19867 | 100.4976 | 101.8442 | 272.3 | 0.075639 | 4.6939e-05
1731510 | 0.9823 | 0.0131 | 0.013015 | 0.0013886 | 458.443 | 0.1987 | 100.6262 | 101.9444 | 272.8 | 0.075778 | 5.5102e-05
1731540 | 0.982 | 0.0134 | 0.013311 | 0.0016728 | 458.9119 | 0.19867 | 100.7291 | 102.0789 | 273.3 | 0.075917 | 5.5102e-05
1731570 | 0.982 | 0.0134 | 0.013311 | 0.00164 | 460.2016 | 0.19867 | 101.0122 | 102.3658 | 273.8 | 0.076056 | 5.5102e-05
1731600 | 0.982 | 0.0134 | 0.013311 | 0.0016133 | 461.2566 | 0.19867 | 101.2438 | 102.6005 | 274.3 | 0.076194 | 4.898e-05
1731630 | 0.9819 | 0.0135 | 0.01341 | 0.0016703 | 462.898 | 0.19866 | 101.6041 | 102.9757 | 274.8 | 0.076333 | 5.3061e-05
1731660 | 0.9819 | 0.0135 | 0.01341 | 0.0016406 | 464.0704 | 0.19866 | 101.8614 | 103.2365 | 275.3 | 0.076472 | 5.3061e-05
1731690 | 0.982 | 0.0134 | 0.013311 | 0.0014706 | 466.884 | 0.19867 | 102.479 | 103.8522 | 275.8 | 0.076611 | 5.5102e-05
1731720 | 0.9818 | 0.0136 | 0.013508 | 0.0015341 | 472.1594 | 0.19865 | 103.6369 | 105.0464 | 276.3 | 0.07675 | 5.102e-05
1731750 | 0.9817 | 0.0137 | 0.013607 | 0.0014514 | 479.3107 | 0.19864 | 105.2066 | 106.6479 | 276.8 | 0.076889 | 4.898e-05
1731781 | 0.9817 | 0.0137 | 0.013607 | 0.0012582 | 486.931 | 0.19864 | 106.8792 | 108.3435 | 277.3167 | 0.077032 | 4.8996e-05
1731810 | 0.9813 | 0.0141 | 0.014002 | 0.0015219 | 492.0892 | 0.1986 | 108.0114 | 109.5344 | 277.8 | 0.077167 | 4.0816e-05
1731840 | 0.9813 | 0.0141 | 0.014002 | 0.0014564 | 494.6686 | 0.1986 | 108.5776 | 110.1085 | 278.3 | 0.077306 | 4.0816e-05
1731870 | 0.9813 | 0.0141 | 0.014002 | 0.0014208 | 496.0754 | 0.1986 | 108.8864 | 110.4217 | 278.8 | 0.077444 | 4.0816e-05
1731900 | 0.9813 | 0.0141 | 0.014002 | 0.0014624 | 494.4341 | 0.1986 | 108.5261 | 110.0563 | 279.3 | 0.077583 | 4.0802e-05
1731930 | 0.9812 | 0.0142 | 0.0141 | 0.0016472 | 491.0342 | 0.19859 | 107.7798 | 109.3103 | 279.8 | 0.077722 | 3.8776e-05
1731960 | 0.9813 | 0.0141 | 0.014002 | 0.001617 | 488.3378 | 0.1986 | 107.188 | 108.6993 | 280.3 | 0.077861 | 4.0816e-05
1731990 | 0.9813 | 0.0141 | 0.014002 | 0.0016794 | 485.876 | 0.1986 | 106.6476 | 108.1514 | 280.8 | 0.078 | 4.0816e-05
1732020 | 0.9813 | 0.0141 | 0.014002 | 0.0017448 | 483.2966 | 0.1986 | 106.0815 | 107.5772 | 281.3 | 0.078139 | 4.4883e-05
1732050 | 0.9813 | 0.0141 | 0.014002 | 0.0018192 | 480.3659 | 0.1986 | 105.4382 | 106.9249 | 281.8 | 0.078278 | 4.2857e-05
1732080 | 0.9813 | 0.0141 | 0.014002 | 0.0019024 | 477.0834 | 0.1986 | 104.7177 | 106.1942 | 282.3 | 0.078417 | 4.6939e-05
1732110 | 0.9813 | 0.0141 | 0.014002 | 0.0019559 | 474.9732 | 0.1986 | 104.2545 | 105.7245 | 282.8 | 0.078556 | 4.4898e-05
1732141 | 0.9813 | 0.0141 | 0.014002 | 0.0020243 | 472.2767 | 0.1986 | 103.6627 | 105.1243 | 283.3167 | 0.078699 | 4.4913e-05
1732170 | 0.9814 | 0.014 | 0.013903 | 0.0019733 | 470.401 | 0.19861 | 103.2509 | 104.6965 | 283.8 | 0.078833 | 4.898e-05
1732200 | 0.9813 | 0.0141 | 0.014002 | 0.0021046 | 469.1113 | 0.1986 | 102.9679 | 104.4197 | 284.3 | 0.078972 | 4.6939e-05
1732230 | 0.9814 | 0.014 | 0.013903 | 0.0020565 | 467.1184 | 0.19861 | 102.5304 | 103.9659 | 284.8 | 0.079111 | 5.1003e-05
1732260 | 0.9814 | 0.014 | 0.013903 | 0.0020833 | 466.0632 | 0.19861 | 102.2988 | 103.731 | 285.3 | 0.07925 | 5.102e-05
1732290 | 0.9815 | 0.0139 | 0.013804 | 0.0020114 | 465.0082 | 0.19862 | 102.0673 | 103.486 | 285.8 | 0.079389 | 5.5102e-05
1732320 | 0.9814 | 0.014 | 0.013903 | 0.002113 | 464.8909 | 0.19861 | 102.0415 | 103.4701 | 286.3 | 0.079528 | 5.3061e-05
1732350 | 0.9813 | 0.0141 | 0.014002 | 0.0022235 | 464.422 | 0.1986 | 101.9386 | 103.3759 | 286.8 | 0.079667 | 5.3061e-05
1732380 | 0.9813 | 0.0141 | 0.014002 | 0.0022414 | 463.7186 | 0.1986 | 101.7842 | 103.2193 | 287.3 | 0.079806 | 5.102e-05
1732410 | 0.9814 | 0.014 | 0.013903 | 0.0021487 | 463.4841 | 0.19861 | 101.7327 | 103.157 | 287.8 | 0.079944 | 5.5102e-05
1732440 | 0.9814 | 0.014 | 0.013903 | 0.0021368 | 463.953 | 0.19861 | 101.8356 | 103.2613 | 288.3 | 0.080083 | 5.5102e-05
1732470 | 0.9814 | 0.014 | 0.013903 | 0.0021517 | 463.3668 | 0.19861 | 101.707 | 103.1309 | 288.8 | 0.080222 | 5.5102e-05
1732500 | 0.9814 | 0.014 | 0.013903 | 0.0021279 | 464.3048 | 0.19861 | 101.9129 | 103.3396 | 289.3 | 0.080361 | 5.7143e-05
1732530 | 0.9813 | 0.0141 | 0.014002 | 0.002173 | 466.415 | 0.1986 | 102.376 | 103.8195 | 289.8 | 0.0805 | 5.3061e-05
1732560 | 0.9812 | 0.0142 | 0.0141 | 0.0021794 | 470.0492 | 0.19859 | 103.1737 | 104.6388 | 290.3 | 0.080639 | 5.3061e-05
1732590 | 0.9811 | 0.0143 | 0.014199 | 0.0021769 | 474.0353 | 0.19859 | 104.0487 | 105.5366 | 290.8 | 0.080778 | 5.102e-05
1732620 | 0.9813 | 0.0141 | 0.014002 | 0.0018727 | 478.2557 | 0.1986 | 104.975 | 106.4552 | 291.3 | 0.080917 | 5.3061e-05
1732650 | 0.9811 | 0.0143 | 0.014199 | 0.0019569 | 482.7106 | 0.19859 | 105.9529 | 107.468 | 291.8 | 0.081056 | 5.102e-05
1732680 | 0.9811 | 0.0143 | 0.014199 | 0.0018677 | 486.2276 | 0.19859 | 106.7248 | 108.251 | 292.3 | 0.081194 | 5.3061e-05
1732710 | 0.9811 | 0.0143 | 0.014199 | 0.0017755 | 489.8619 | 0.19859 | 107.5225 | 109.0601 | 292.8 | 0.081333 | 4.898e-05
1732740 | 0.9809 | 0.0145 | 0.014396 | 0.0018895 | 493.1444 | 0.19857 | 108.243 | 109.8125 | 293.3 | 0.081472 | 4.6939e-05
1732770 | 0.9809 | 0.0145 | 0.014396 | 0.001827 | 495.6064 | 0.19857 | 108.7834 | 110.3608 | 293.8 | 0.081611 | 4.898e-05
1732800 | 0.9809 | 0.0145 | 0.014396 | 0.0017795 | 497.4822 | 0.19857 | 109.1952 | 110.7785 | 294.3 | 0.08175 | 4.4898e-05
1732830 | 0.9807 | 0.0147 | 0.014593 | 0.0019468 | 498.6545 | 0.19855 | 109.4525 | 111.0614 | 294.8 | 0.081889 | 4.4898e-05
1732860 | 0.9807 | 0.0147 | 0.014593 | 0.001926 | 499.475 | 0.19855 | 109.6326 | 111.2442 | 295.3 | 0.082028 | 4.6939e-05
1732890 | 0.9808 | 0.0146 | 0.014494 | 0.0018037 | 500.4129 | 0.19856 | 109.8384 | 111.4421 | 295.8 | 0.082167 | 5.102e-05
1732920 | 0.9806 | 0.0148 | 0.014692 | 0.0019978 | 500.5302 | 0.19854 | 109.8642 | 111.4902 | 296.3 | 0.082306 | 4.4898e-05
1732950 | 0.9807 | 0.0147 | 0.014593 | 0.0019082 | 500.1784 | 0.19855 | 109.787 | 111.4008 | 296.8 | 0.082444 | 4.898e-05
1732980 | 0.9808 | 0.0146 | 0.014494 | 0.0018037 | 500.4129 | 0.19856 | 109.8384 | 111.4421 | 297.3 | 0.082583 | 5.102e-05
1733010 | 0.9807 | 0.0147 | 0.014593 | 0.0018993 | 500.5302 | 0.19855 | 109.8642 | 111.4792 | 297.8 | 0.082722 | 4.898e-05
1733040 | 0.9806 | 0.0148 | 0.014692 | 0.0020246 | 499.475 | 0.19854 | 109.6326 | 111.2551 | 298.3 | 0.082861 | 4.6939e-05
1733070 | 0.9805 | 0.0149 | 0.01479 | 0.002138 | 498.889 | 0.19853 | 109.5039 | 111.1355 | 298.8 | 0.083 | 4.6939e-05
1733100 | 0.9807 | 0.0147 | 0.014593 | 0.0019468 | 498.6545 | 0.19855 | 109.4525 | 111.0614 | 299.3 | 0.083139 | 5.102e-05
1733130 | 0.9805 | 0.0149 | 0.01479 | 0.0021677 | 497.7166 | 0.19853 | 109.2466 | 110.8744 | 299.8 | 0.083278 | 4.6939e-05
1733160 | 0.9806 | 0.0148 | 0.014692 | 0.0020692 | 497.7166 | 0.19854 | 109.2466 | 110.8635 | 300.3 | 0.083417 | 4.898e-05
1733190 | 0.9806 | 0.0148 | 0.014692 | 0.0020751 | 497.4822 | 0.19854 | 109.1952 | 110.8112 | 300.8 | 0.083556 | 5.3061e-05
1733220 | 0.9806 | 0.0148 | 0.014692 | 0.0020692 | 497.7166 | 0.19854 | 109.2466 | 110.8635 | 301.3 | 0.083694 | 4.898e-05
1733250 | 0.9807 | 0.0147 | 0.014593 | 0.0019617 | 498.0682 | 0.19855 | 109.3238 | 110.9308 | 301.8 | 0.083833 | 5.102e-05
1733280 | 0.9805 | 0.0149 | 0.01479 | 0.002138 | 498.889 | 0.19853 | 109.5039 | 111.1355 | 302.3 | 0.083972 | 5.102e-05
1733310 | 0.9806 | 0.0148 | 0.014692 | 0.0020097 | 500.0613 | 0.19854 | 109.7613 | 111.3857 | 302.8 | 0.084111 | 4.8963e-05
1733340 | 0.9805 | 0.0149 | 0.01479 | 0.0020845 | 500.9992 | 0.19853 | 109.9671 | 111.6056 | 303.3 | 0.08425 | 5.102e-05
1733370 | 0.9806 | 0.0148 | 0.014692 | 0.0019681 | 501.7026 | 0.19854 | 110.1215 | 111.7513 | 303.8 | 0.084389 | 5.3061e-05
1733400 | 0.9804 | 0.015 | 0.014889 | 0.0021503 | 502.2886 | 0.19852 | 110.2501 | 111.9039 | 304.3 | 0.084528 | 4.898e-05
1733430 | 0.9805 | 0.0149 | 0.01479 | 0.0020191 | 503.5783 | 0.19853 | 110.5332 | 112.1802 | 304.8 | 0.084667 | 5.5083e-05
1733460 | 0.9803 | 0.0151 | 0.014987 | 0.0022012 | 504.1646 | 0.19851 | 110.6619 | 112.3329 | 305.3 | 0.084806 | 4.4898e-05
1733490 | 0.9803 | 0.0151 | 0.014987 | 0.0021864 | 504.7506 | 0.19851 | 110.7905 | 112.4635 | 305.8 | 0.084944 | 4.898e-05
1733520 | 0.9803 | 0.0151 | 0.014987 | 0.0021715 | 505.3369 | 0.19851 | 110.9192 | 112.5941 | 306.3 | 0.085083 | 4.898e-05
1733550 | 0.9803 | 0.0151 | 0.014987 | 0.0021388 | 506.6264 | 0.19851 | 111.2023 | 112.8814 | 306.8 | 0.085222 | 5.102e-05
1733580 | 0.9802 | 0.0152 | 0.015086 | 0.0022433 | 506.3919 | 0.1985 | 111.1508 | 112.8403 | 307.3 | 0.085361 | 4.6939e-05
1733610 | 0.9802 | 0.0152 | 0.015086 | 0.0022076 | 507.7987 | 0.1985 | 111.4596 | 113.1538 | 307.8 | 0.0855 | 4.898e-05
1733640 | 0.9802 | 0.0152 | 0.015086 | 0.0021927 | 508.385 | 0.1985 | 111.5883 | 113.2844 | 308.3 | 0.085639 | 4.898e-05
1733670 | 0.9803 | 0.0151 | 0.014987 | 0.0021031 | 508.0332 | 0.19851 | 111.5111 | 113.1949 | 308.8 | 0.085778 | 4.898e-05
1733700 | 0.9801 | 0.0153 | 0.015184 | 0.0022496 | 510.0262 | 0.19849 | 111.9485 | 113.6613 | 309.3 | 0.085917 | 4.6939e-05
1733730 | 0.98 | 0.0154 | 0.015283 | 0.0023273 | 510.8468 | 0.19848 | 112.1286 | 113.8554 | 309.8 | 0.086056 | 4.2857e-05
1733760 | 0.9802 | 0.0152 | 0.015086 | 0.0021303 | 510.8468 | 0.1985 | 112.1286 | 113.833 | 310.3 | 0.086194 | 5.102e-05
1733790 | 0.9801 | 0.0153 | 0.015184 | 0.0022228 | 511.0812 | 0.19849 | 112.1801 | 113.8964 | 310.8 | 0.086333 | 4.898e-05
1733821 | 0.9801 | 0.0153 | 0.015184 | 0.0022228 | 511.0812 | 0.19849 | 112.1801 | 113.8964 | 311.3167 | 0.086477 | 4.898e-05
1733850 | 0.98 | 0.0154 | 0.015283 | 0.0023094 | 511.5502 | 0.19848 | 112.283 | 114.0122 | 311.8 | 0.086611 | 4.898e-05
1733880 | 0.9801 | 0.0153 | 0.015184 | 0.0021961 | 512.1364 | 0.19849 | 112.4117 | 114.1316 | 312.3 | 0.08675 | 5.3061e-05
1733911 | 0.98 | 0.0154 | 0.015283 | 0.0022856 | 512.488 | 0.19848 | 112.4889 | 114.2212 | 312.8167 | 0.086894 | 4.6955e-05
1733940 | 0.98 | 0.0154 | 0.015283 | 0.002241 | 514.2466 | 0.19848 | 112.8749 | 114.6131 | 313.3 | 0.087028 | 4.898e-05
1733970 | 0.98 | 0.0154 | 0.015283 | 0.0022559 | 513.6604 | 0.19848 | 112.7462 | 114.4825 | 313.8 | 0.087167 | 4.898e-05
1734000 | 0.9798 | 0.0156 | 0.01548 | 0.0024439 | 514.0122 | 0.19846 | 112.8234 | 114.5835 | 314.3 | 0.087306 | 4.898e-05
1734030 | 0.9798 | 0.0156 | 0.01548 | 0.0024261 | 514.7156 | 0.19846 | 112.9778 | 114.7403 | 314.8 | 0.087444 | 4.898e-05
1734060 | 0.98 | 0.0154 | 0.015283 | 0.0022143 | 515.3018 | 0.19848 | 113.1065 | 114.8483 | 315.3 | 0.087583 | 5.3061e-05
1734091 | 0.9799 | 0.0155 | 0.015381 | 0.0022979 | 515.8879 | 0.19847 | 113.2351 | 114.9903 | 315.8167 | 0.087727 | 5.1038e-05
1734120 | 0.9798 | 0.0156 | 0.01548 | 0.0023874 | 516.2397 | 0.19846 | 113.3123 | 115.08 | 316.3 | 0.087861 | 5.102e-05
1734150 | 0.9798 | 0.0156 | 0.01548 | 0.0023666 | 517.0602 | 0.19846 | 113.4924 | 115.2629 | 316.8 | 0.088 | 5.102e-05
1734180 | 0.9798 | 0.0156 | 0.01548 | 0.0023547 | 517.5292 | 0.19846 | 113.5954 | 115.3675 | 317.3 | 0.088139 | 5.102e-05
1734210 | 0.9798 | 0.0156 | 0.01548 | 0.0023488 | 517.7636 | 0.19846 | 113.6468 | 115.4197 | 317.8 | 0.088278 | 5.102e-05
1734240 | 0.9798 | 0.0156 | 0.01548 | 0.0023012 | 519.6394 | 0.19846 | 114.0586 | 115.8379 | 318.3 | 0.088417 | 5.102e-05
1734270 | 0.9798 | 0.0156 | 0.01548 | 0.0023042 | 519.5222 | 0.19846 | 114.0328 | 115.8117 | 318.8 | 0.088556 | 5.3061e-05
1734300 | 0.9797 | 0.0157 | 0.015578 | 0.0023818 | 520.3428 | 0.19845 | 114.213 | 116.0061 | 319.3 | 0.088694 | 5.1003e-05
1734330 | 0.9795 | 0.0159 | 0.015775 | 0.0025728 | 520.5772 | 0.19843 | 114.2644 | 116.0812 | 319.8 | 0.088833 | 4.6939e-05
1734360 | 0.9795 | 0.0159 | 0.015775 | 0.002549 | 521.5151 | 0.19843 | 114.4703 | 116.2903 | 320.3 | 0.088972 | 4.6939e-05
1734391 | 0.9795 | 0.0159 | 0.015775 | 0.002546 | 521.6324 | 0.19843 | 114.496 | 116.3165 | 320.8167 | 0.089116 | 4.6955e-05
1734420 | 0.9797 | 0.0157 | 0.015578 | 0.0023581 | 521.2806 | 0.19845 | 114.4188 | 116.2152 | 321.3 | 0.08925 | 5.102e-05
1734450 | 0.9796 | 0.0158 | 0.015676 | 0.0024714 | 520.6946 | 0.19844 | 114.2902 | 116.096 | 321.8 | 0.089389 | 5.3061e-05
1734480 | 0.9793 | 0.0161 | 0.015972 | 0.0027756 | 520.3428 | 0.19841 | 114.213 | 116.0518 | 322.3 | 0.089528 | 4.6939e-05
1734510 | 0.9793 | 0.0161 | 0.015972 | 0.0027905 | 519.7567 | 0.19841 | 114.0843 | 115.9211 | 322.8 | 0.089667 | 4.6939e-05
1734540 | 0.9796 | 0.0158 | 0.015676 | 0.0024952 | 519.7567 | 0.19844 | 114.0843 | 115.8868 | 323.3 | 0.089806 | 5.102e-05
1734570 | 0.9793 | 0.0161 | 0.015972 | 0.0027994 | 519.4049 | 0.19841 | 114.0071 | 115.8426 | 323.8 | 0.089944 | 4.6939e-05
1734600 | 0.9793 | 0.0161 | 0.015972 | 0.0028083 | 519.0533 | 0.19841 | 113.9299 | 115.7642 | 324.3 | 0.090083 | 4.4898e-05
1734630 | 0.9793 | 0.0161 | 0.015972 | 0.0028113 | 518.936 | 0.19841 | 113.9042 | 115.738 | 324.8 | 0.090222 | 5.3061e-05
1734660 | 0.9793 | 0.0161 | 0.015972 | 0.0028053 | 519.1704 | 0.19841 | 113.9556 | 115.7903 | 325.3 | 0.090361 | 5.3061e-05
1734690 | 0.9793 | 0.0161 | 0.015972 | 0.0028053 | 519.1704 | 0.19841 | 113.9556 | 115.7903 | 325.8 | 0.0905 | 4.6939e-05
1734720 | 0.9793 | 0.0161 | 0.015972 | 0.0028113 | 518.936 | 0.19841 | 113.9042 | 115.738 | 326.3 | 0.090639 | 5.3061e-05
1734750 | 0.9793 | 0.0161 | 0.015972 | 0.0027964 | 519.5222 | 0.19841 | 114.0328 | 115.8688 | 326.8 | 0.090778 | 5.3043e-05
1734780 | 0.9793 | 0.0161 | 0.015972 | 0.0027845 | 519.9912 | 0.19841 | 114.1358 | 115.9734 | 327.3 | 0.090917 | 5.3061e-05
1734810 | 0.9793 | 0.0161 | 0.015972 | 0.0027905 | 519.7567 | 0.19841 | 114.0843 | 115.9211 | 327.8 | 0.091056 | 5.3043e-05
1734841 | 0.9793 | 0.0161 | 0.015972 | 0.0027518 | 521.2806 | 0.19841 | 114.4188 | 116.2609 | 328.3167 | 0.091199 | 4.8996e-05
1734870 | 0.9793 | 0.0161 | 0.015972 | 0.002725 | 522.3358 | 0.19841 | 114.6504 | 116.4963 | 328.8 | 0.091333 | 5.3025e-05
1734900 | 0.9793 | 0.0161 | 0.015972 | 0.0026834 | 523.9771 | 0.19841 | 115.0107 | 116.8623 | 329.3 | 0.091472 | 5.2525e-05
1734930 | 0.9793 | 0.0161 | 0.015972 | 0.0026745 | 524.3287 | 0.19841 | 115.0878 | 116.9408 | 329.8 | 0.091611 | 5.2525e-05
1734961 | 0.9791 | 0.0163 | 0.016169 | 0.0028327 | 525.8528 | 0.19839 | 115.4224 | 117.3038 | 330.3167 | 0.091755 | 4.8501e-05
1734990 | 0.9792 | 0.0162 | 0.01607 | 0.0027253 | 526.2046 | 0.1984 | 115.4996 | 117.3707 | 330.8 | 0.091889 | 5.0505e-05
1735020 | 0.979 | 0.0164 | 0.016267 | 0.0028775 | 527.963 | 0.19838 | 115.8856 | 117.7861 | 331.3 | 0.092028 | 4.6449e-05
1735050 | 0.9791 | 0.0163 | 0.016169 | 0.0027524 | 529.0182 | 0.19839 | 116.1172 | 118.0099 | 331.8 | 0.092167 | 4.8485e-05
1735080 | 0.9791 | 0.0163 | 0.016169 | 0.0027227 | 530.1906 | 0.19839 | 116.3745 | 118.2714 | 332.3 | 0.092306 | 4.7984e-05
1735110 | 0.979 | 0.0164 | 0.016267 | 0.0028002 | 531.0111 | 0.19838 | 116.5546 | 118.4661 | 332.8 | 0.092444 | 4.553e-05
1735140 | 0.979 | 0.0164 | 0.016267 | 0.0027556 | 532.7697 | 0.19838 | 116.9406 | 118.8584 | 333.3 | 0.092583 | 5.098e-05
1735171 | 0.9789 | 0.0165 | 0.016365 | 0.0028481 | 533.0042 | 0.19837 | 116.9921 | 118.9224 | 333.8167 | 0.092727 | 5.4334e-05
1735200 | 0.9789 | 0.0165 | 0.016365 | 0.0028213 | 534.0592 | 0.19837 | 117.2236 | 119.1578 | 334.3 | 0.092861 | 5.3829e-05
1735230 | 0.9788 | 0.0166 | 0.016464 | 0.0029018 | 534.7628 | 0.19836 | 117.3781 | 119.3266 | 334.8 | 0.093 | 5.3846e-05
1735260 | 0.9788 | 0.0166 | 0.016464 | 0.0028989 | 534.8799 | 0.19836 | 117.4038 | 119.3527 | 335.3 | 0.093139 | 5.7674e-05
1735290 | 0.9787 | 0.0167 | 0.016562 | 0.0029645 | 536.1696 | 0.19835 | 117.6869 | 119.6522 | 335.8 | 0.093278 | 5.1923e-05
1735320 | 0.9788 | 0.0166 | 0.016464 | 0.002884 | 535.466 | 0.19836 | 117.5324 | 119.4835 | 336.3 | 0.093417 | 5.5769e-05
1735350 | 0.9787 | 0.0167 | 0.016562 | 0.0029824 | 535.466 | 0.19835 | 117.5324 | 119.4952 | 336.8 | 0.093556 | 5.1923e-05
1735380 | 0.9787 | 0.0167 | 0.016562 | 0.0029943 | 534.997 | 0.19835 | 117.4295 | 119.3906 | 337.3 | 0.093694 | 5.1923e-05
1735410 | 0.9787 | 0.0167 | 0.016562 | 0.0029972 | 534.8799 | 0.19835 | 117.4038 | 119.3644 | 337.8 | 0.093833 | 5.3846e-05
1735440 | 0.9786 | 0.0168 | 0.01666 | 0.0030926 | 534.997 | 0.19834 | 117.4295 | 119.4023 | 338.3 | 0.093972 | 5.3846e-05
1735470 | 0.9787 | 0.0167 | 0.016562 | 0.0029972 | 534.8799 | 0.19835 | 117.4038 | 119.3644 | 338.8 | 0.094111 | 5.1923e-05
1735500 | 0.9786 | 0.0168 | 0.01666 | 0.0031224 | 533.8247 | 0.19834 | 117.1722 | 119.1407 | 339.3 | 0.09425 | 5.1906e-05
1735530 | 0.9786 | 0.0168 | 0.01666 | 0.0030926 | 534.997 | 0.19834 | 117.4295 | 119.4023 | 339.8 | 0.094389 | 4.9524e-05
1735560 | 0.9787 | 0.0167 | 0.016562 | 0.0030062 | 534.5281 | 0.19835 | 117.3266 | 119.2859 | 340.3 | 0.094528 | 4.9508e-05
1735590 | 0.9786 | 0.0168 | 0.01666 | 0.0031105 | 534.2936 | 0.19834 | 117.2751 | 119.2453 | 340.8 | 0.094667 | 4.9041e-05
1735620 | 0.9785 | 0.0169 | 0.016759 | 0.0031999 | 534.6454 | 0.19833 | 117.3523 | 119.3356 | 341.3 | 0.094806 | 4.6729e-05
1735650 | 0.9787 | 0.0167 | 0.016562 | 0.0029853 | 535.3488 | 0.19835 | 117.5067 | 119.4691 | 341.8 | 0.094944 | 4.9985e-05
1735680 | 0.9786 | 0.0168 | 0.01666 | 0.0030807 | 535.466 | 0.19834 | 117.5324 | 119.507 | 342.3 | 0.095083 | 4.8148e-05
1735710 | 0.9785 | 0.0169 | 0.016759 | 0.0031731 | 535.7006 | 0.19833 | 117.5839 | 119.5711 | 342.8 | 0.095222 | 4.4444e-05
1735740 | 0.9787 | 0.0167 | 0.016562 | 0.0029616 | 536.2867 | 0.19835 | 117.7126 | 119.6784 | 343.3 | 0.095361 | 4.8133e-05
1735770 | 0.9785 | 0.0169 | 0.016759 | 0.0031523 | 536.5212 | 0.19833 | 117.764 | 119.7543 | 343.8 | 0.0955 | 4.6296e-05
1735800 | 0.9784 | 0.017 | 0.016857 | 0.0032358 | 537.1074 | 0.19832 | 117.8927 | 119.8969 | 344.3 | 0.095639 | 4.6296e-05
1735830 | 0.9783 | 0.0171 | 0.016955 | 0.0033222 | 537.5764 | 0.19831 | 117.9957 | 120.0134 | 344.8 | 0.095778 | 4.4444e-05
1735860 | 0.9784 | 0.017 | 0.016857 | 0.003209 | 538.1624 | 0.19832 | 118.1243 | 120.1324 | 345.3 | 0.095917 | 4.9985e-05
1735890 | 0.9783 | 0.0171 | 0.016955 | 0.0032925 | 538.7487 | 0.19831 | 118.253 | 120.2751 | 345.8 | 0.096056 | 4.8133e-05
1735920 | 0.9783 | 0.0171 | 0.016955 | 0.0032806 | 539.2176 | 0.19831 | 118.3559 | 120.3798 | 346.3 | 0.096194 | 4.6296e-05
1735950 | 0.9783 | 0.0171 | 0.016955 | 0.0032717 | 539.5692 | 0.19831 | 118.4331 | 120.4583 | 346.8 | 0.096333 | 4.9526e-05
1735980 | 0.9783 | 0.0171 | 0.016955 | 0.0032598 | 540.0382 | 0.19831 | 118.536 | 120.563 | 347.3 | 0.096472 | 5.4545e-05
1736010 | 0.9782 | 0.0172 | 0.017054 | 0.0033343 | 540.976 | 0.1983 | 118.7419 | 120.7842 | 347.8 | 0.096611 | 5.2711e-05
1736040 | 0.9782 | 0.0172 | 0.017054 | 0.0033135 | 541.7968 | 0.1983 | 118.922 | 120.9675 | 348.3 | 0.09675 | 5.2237e-05
1736070 | 0.9782 | 0.0172 | 0.017054 | 0.0033075 | 542.0312 | 0.1983 | 118.9735 | 121.0198 | 348.8 | 0.096889 | 5.177e-05
1736100 | 0.9782 | 0.0172 | 0.017054 | 0.0033105 | 541.9139 | 0.1983 | 118.9477 | 120.9936 | 349.3 | 0.097028 | 5.1327e-05
1736130 | 0.978 | 0.0174 | 0.01725 | 0.0034863 | 542.7346 | 0.19828 | 119.1279 | 121.2007 | 349.8 | 0.097167 | 4.9543e-05
1736160 | 0.9782 | 0.0172 | 0.017054 | 0.0032838 | 542.9691 | 0.1983 | 119.1793 | 121.2292 | 350.3 | 0.097306 | 5.2585e-05
1736190 | 0.9782 | 0.0172 | 0.017054 | 0.0033105 | 541.9139 | 0.1983 | 118.9477 | 120.9936 | 350.8 | 0.097444 | 5.168e-05
1736220 | 0.978 | 0.0174 | 0.01725 | 0.0034774 | 543.0862 | 0.19828 | 119.205 | 121.2792 | 351.3 | 0.097583 | 4.9069e-05
1736251 | 0.9782 | 0.0172 | 0.017054 | 0.0032808 | 543.0862 | 0.1983 | 119.205 | 121.2554 | 351.8167 | 0.097727 | 5.1638e-05
1736280 | 0.978 | 0.0174 | 0.01725 | 0.0034625 | 543.6725 | 0.19828 | 119.3337 | 121.4101 | 352.3 | 0.097861 | 4.9559e-05
1736310 | 0.978 | 0.0174 | 0.01725 | 0.0034358 | 544.7275 | 0.19828 | 119.5653 | 121.6457 | 352.8 | 0.098 | 4.9167e-05
1736340 | 0.978 | 0.0174 | 0.01725 | 0.0034714 | 543.3207 | 0.19828 | 119.2565 | 121.3316 | 353.3 | 0.098139 | 4.7129e-05
1736371 | 0.9778 | 0.0176 | 0.017447 | 0.0036234 | 545.0793 | 0.19826 | 119.6425 | 121.7482 | 353.8167 | 0.098282 | 4.6762e-05
1736400 | 0.9781 | 0.0173 | 0.017152 | 0.0033583 | 543.907 | 0.19829 | 119.3852 | 121.4506 | 354.3 | 0.098417 | 5.4371e-05
1736430 | 0.9779 | 0.0175 | 0.017349 | 0.0035519 | 544.0241 | 0.19827 | 119.4109 | 121.5006 | 354.8 | 0.098556 | 5.078e-05
1736460 | 0.9779 | 0.0175 | 0.017349 | 0.003537 | 544.6104 | 0.19827 | 119.5396 | 121.6315 | 355.3 | 0.098694 | 5.0794e-05
1736490 | 0.9778 | 0.0176 | 0.017447 | 0.0036264 | 544.962 | 0.19826 | 119.6168 | 121.722 | 355.8 | 0.098833 | 4.9206e-05
1736520 | 0.9779 | 0.0175 | 0.017349 | 0.0035251 | 545.0793 | 0.19827 | 119.6425 | 121.7363 | 356.3 | 0.098972 | 5.0794e-05
1736550 | 0.9778 | 0.0176 | 0.017447 | 0.0036085 | 545.6656 | 0.19826 | 119.7712 | 121.8792 | 356.8 | 0.099111 | 4.8793e-05
1736580 | 0.9778 | 0.0176 | 0.017447 | 0.0035996 | 546.0172 | 0.19826 | 119.8484 | 121.9577 | 357.3 | 0.09925 | 4.8806e-05
1736610 | 0.9779 | 0.0175 | 0.017349 | 0.0035192 | 545.3138 | 0.19827 | 119.694 | 121.7886 | 357.8 | 0.099389 | 5.1955e-05
1736640 | 0.9778 | 0.0176 | 0.017447 | 0.0035788 | 546.8379 | 0.19826 | 120.0285 | 122.141 | 358.3 | 0.099528 | 4.9987e-05
1736670 | 0.9779 | 0.0175 | 0.017349 | 0.0034508 | 548.0102 | 0.19827 | 120.2858 | 122.3908 | 358.8 | 0.099667 | 5.115e-05
1736700 | 0.9777 | 0.0177 | 0.017545 | 0.0036087 | 549.5342 | 0.19825 | 120.6203 | 122.7553 | 359.3 | 0.099806 | 4.8062e-05
1736730 | 0.9777 | 0.0177 | 0.017545 | 0.0036146 | 549.2997 | 0.19825 | 120.5689 | 122.7029 | 359.8 | 0.099944 | 4.9206e-05
1736761 | 0.9777 | 0.0177 | 0.017545 | 0.0035849 | 550.472 | 0.19825 | 120.8262 | 122.9648 | 360.3167 | 0.10009 | 5.0343e-05
1736790 | 0.9776 | 0.0178 | 0.017643 | 0.0036742 | 550.8238 | 0.19824 | 120.9034 | 123.0555 | 360.8 | 0.10022 | 4.9962e-05
1736820 | 0.9775 | 0.0179 | 0.017742 | 0.0037546 | 551.5272 | 0.19823 | 121.0578 | 123.2247 | 361.3 | 0.10036 | 4.9599e-05
1736850 | 0.9777 | 0.0177 | 0.017545 | 0.0035314 | 552.5822 | 0.19825 | 121.2894 | 123.4362 | 361.8 | 0.1005 | 5.2213e-05
1736880 | 0.9776 | 0.0178 | 0.017643 | 0.0036148 | 553.1685 | 0.19824 | 121.4181 | 123.5793 | 362.3 | 0.10064 | 5.332e-05
1736910 | 0.9776 | 0.0178 | 0.017643 | 0.0035583 | 555.3961 | 0.19824 | 121.907 | 124.0769 | 362.8 | 0.10078 | 5.1445e-05
1736940 | 0.9774 | 0.018 | 0.01784 | 0.0037845 | 554.2235 | 0.19822 | 121.6496 | 123.8393 | 363.3 | 0.10092 | 4.6681e-05
1736970 | 0.9774 | 0.018 | 0.01784 | 0.0037786 | 554.458 | 0.19822 | 121.7011 | 123.8917 | 363.8 | 0.10106 | 4.9228e-05
1737000 | 0.9774 | 0.018 | 0.01784 | 0.0037875 | 554.1064 | 0.19822 | 121.6239 | 123.8131 | 364.3 | 0.10119 | 4.8897e-05
1737030 | 0.9774 | 0.018 | 0.01784 | 0.0037756 | 554.5753 | 0.19822 | 121.7268 | 123.9179 | 364.8 | 0.10133 | 5.1404e-05
1737060 | 0.9773 | 0.0181 | 0.017938 | 0.0038619 | 555.0442 | 0.19821 | 121.8298 | 124.0349 | 365.3 | 0.10147 | 4.8216e-05
1737090 | 0.9773 | 0.0181 | 0.017938 | 0.0038649 | 554.9269 | 0.19821 | 121.804 | 124.0087 | 365.8 | 0.10161 | 4.9634e-05
1737120 | 0.9773 | 0.0181 | 0.017938 | 0.003853 | 555.3961 | 0.19821 | 121.907 | 124.1135 | 366.3 | 0.10175 | 4.6797e-05
1737150 | 0.9773 | 0.0181 | 0.017938 | 0.0038411 | 555.8648 | 0.19821 | 122.0099 | 124.2183 | 366.8 | 0.10189 | 4.9284e-05
1737180 | 0.9773 | 0.0181 | 0.017938 | 0.0038292 | 556.3339 | 0.19821 | 122.1128 | 124.3231 | 367.3 | 0.10203 | 5.0326e-05
1737210 | 0.9772 | 0.0182 | 0.018036 | 0.0039274 | 556.3339 | 0.1982 | 122.1128 | 124.3353 | 367.8 | 0.10217 | 4.86e-05
1737241 | 0.9772 | 0.0182 | 0.018036 | 0.0039245 | 556.451 | 0.1982 | 122.1385 | 124.3615 | 368.3167 | 0.10231 | 4.9644e-05
1737270 | 0.9772 | 0.0182 | 0.018036 | 0.0038977 | 557.5062 | 0.1982 | 122.3702 | 124.5973 | 368.8 | 0.10244 | 5.0673e-05
1737300 | 0.9772 | 0.0182 | 0.018036 | 0.0038828 | 558.0923 | 0.1982 | 122.4988 | 124.7283 | 369.3 | 0.10258 | 5.0673e-05
1737330 | 0.9772 | 0.0182 | 0.018036 | 0.0038888 | 557.8578 | 0.1982 | 122.4473 | 124.6759 | 369.8 | 0.10272 | 4.7619e-05
1737360 | 0.9772 | 0.0182 | 0.018036 | 0.0038739 | 558.4441 | 0.1982 | 122.576 | 124.8069 | 370.3 | 0.10286 | 5.1317e-05
1737390 | 0.977 | 0.0184 | 0.018233 | 0.0040555 | 559.0302 | 0.19819 | 122.7047 | 124.9624 | 370.8 | 0.103 | 4.9653e-05
1737420 | 0.977 | 0.0184 | 0.018233 | 0.0040317 | 559.968 | 0.19819 | 122.9105 | 125.1721 | 371.3 | 0.10314 | 4.8e-05
1737450 | 0.977 | 0.0184 | 0.018233 | 0.0040287 | 560.0854 | 0.19819 | 122.9363 | 125.1983 | 371.8 | 0.10328 | 4.9333e-05
1737480 | 0.9771 | 0.0183 | 0.018135 | 0.0039097 | 560.9059 | 0.19819 | 123.1164 | 125.3694 | 372.3 | 0.10342 | 5.0655e-05
1737510 | 0.977 | 0.0184 | 0.018233 | 0.003993 | 561.4922 | 0.19819 | 123.2451 | 125.5128 | 372.8 | 0.10356 | 4.8985e-05
1737540 | 0.9771 | 0.0183 | 0.018135 | 0.0039037 | 561.1404 | 0.19819 | 123.1678 | 125.4218 | 373.3 | 0.10369 | 5.1644e-05
1737570 | 0.9767 | 0.0187 | 0.018527 | 0.0042935 | 561.2577 | 0.19816 | 123.1936 | 125.4973 | 373.8 | 0.10383 | 4.6358e-05
1737600 | 0.9767 | 0.0187 | 0.018527 | 0.0042935 | 561.2577 | 0.19816 | 123.1936 | 125.4973 | 374.3 | 0.10397 | 4.6347e-05
1737630 | 0.977 | 0.0184 | 0.018233 | 0.0040227 | 560.3198 | 0.19819 | 122.9877 | 125.2507 | 374.8 | 0.10411 | 5.0331e-05
1737660 | 0.9767 | 0.0187 | 0.018527 | 0.0043262 | 559.968 | 0.19816 | 122.9105 | 125.2089 | 375.3 | 0.10425 | 4.7368e-05
1737691 | 0.9767 | 0.0187 | 0.018527 | 0.0043589 | 558.6786 | 0.19816 | 122.6275 | 124.9206 | 375.8167 | 0.10439 | 4.5752e-05
1737720 | 0.9767 | 0.0187 | 0.018527 | 0.0043797 | 557.8578 | 0.19816 | 122.4473 | 124.7371 | 376.3 | 0.10453 | 4.7059e-05
1737751 | 0.9767 | 0.0187 | 0.018527 | 0.0043619 | 558.5612 | 0.19816 | 122.6017 | 124.8944 | 376.8167 | 0.10467 | 4.8377e-05
1737780 | 0.9769 | 0.0185 | 0.018331 | 0.0041863 | 557.7407 | 0.19818 | 122.4216 | 124.6864 | 377.3 | 0.10481 | 4.9351e-05
1737812 | 0.9767 | 0.0187 | 0.018527 | 0.0043767 | 557.9752 | 0.19816 | 122.4731 | 124.7633 | 377.8333 | 0.10495 | 4.9053e-05
1737870 | 0.9767 | 0.0187 | 0.018527 | 0.0043916 | 557.3889 | 0.19816 | 122.3444 | 124.6323 | 378.8 | 0.10522 | 4.9351e-05
1737900 | 0.9767 | 0.0187 | 0.018527 | 0.0043827 | 557.7407 | 0.19816 | 122.4216 | 124.7109 | 379.3 | 0.10536 | 4.8052e-05
1737930 | 0.9767 | 0.0187 | 0.018527 | 0.0043738 | 558.0923 | 0.19816 | 122.4988 | 124.7895 | 379.8 | 0.1055 | 4.9351e-05
1737960 | 0.9767 | 0.0187 | 0.018527 | 0.0043649 | 558.4441 | 0.19816 | 122.576 | 124.8682 | 380.3 | 0.10564 | 5.0649e-05
1737991 | 0.9767 | 0.0187 | 0.018527 | 0.004347 | 559.1475 | 0.19816 | 122.7304 | 125.0255 | 380.8167 | 0.10578 | 5.1959e-05
1738020 | 0.9767 | 0.0187 | 0.018527 | 0.0043232 | 560.0854 | 0.19816 | 122.9363 | 125.2352 | 381.3 | 0.10592 | 5.0649e-05
1738081 | 0.9767 | 0.0187 | 0.018527 | 0.0042549 | 562.7816 | 0.19816 | 123.5281 | 125.8381 | 382.3167 | 0.1062 | 5.0992e-05
1738141 | 0.9767 | 0.0187 | 0.018527 | 0.0041627 | 566.416 | 0.19816 | 124.3258 | 126.6507 | 383.3167 | 0.10648 | 5.2643e-05
1738200 | 0.9764 | 0.019 | 0.018822 | 0.0043025 | 572.5121 | 0.19813 | 125.6639 | 128.0515 | 384.3 | 0.10675 | 4.9007e-05
1738263 | 0.9761 | 0.0193 | 0.019116 | 0.004252 | 586.1114 | 0.1981 | 128.6489 | 131.1318 | 385.35 | 0.10704 | 4.5364e-05
1738321 | 0.9761 | 0.0193 | 0.019116 | 0.0040974 | 592.2075 | 0.1981 | 129.9869 | 132.4957 | 386.3167 | 0.10731 | 4.5648e-05
1738350 | 0.976 | 0.0194 | 0.019214 | 0.0041717 | 593.1454 | 0.19809 | 130.1928 | 132.7185 | 386.8 | 0.10744 | 4.5627e-05
1738381 | 0.9758 | 0.0196 | 0.01941 | 0.0044006 | 591.8559 | 0.19807 | 129.9098 | 132.456 | 387.3167 | 0.10759 | 4.2963e-05
1738410 | 0.976 | 0.0194 | 0.019214 | 0.0042817 | 588.8078 | 0.19809 | 129.2407 | 131.748 | 387.8 | 0.10772 | 4.5638e-05
1738440 | 0.9759 | 0.0195 | 0.019312 | 0.0044809 | 584.8217 | 0.19808 | 128.3658 | 130.8689 | 388.3 | 0.10786 | 4.5638e-05
1738470 | 0.976 | 0.0194 | 0.019214 | 0.0044661 | 581.5392 | 0.19809 | 127.6453 | 130.1216 | 388.8 | 0.108 | 4.5627e-05
1738500 | 0.976 | 0.0194 | 0.019214 | 0.0045909 | 576.6154 | 0.19809 | 126.5645 | 129.0199 | 389.3 | 0.10814 | 4.5638e-05
1738530 | 0.9759 | 0.0195 | 0.019312 | 0.0047009 | 576.1464 | 0.19808 | 126.4616 | 128.9276 | 389.8 | 0.10828 | 4.5638e-05
1738560 | 0.9758 | 0.0196 | 0.01941 | 0.0048495 | 574.1534 | 0.19807 | 126.0241 | 128.4942 | 390.3 | 0.10842 | 4.2953e-05
1738590 | 0.976 | 0.0194 | 0.019214 | 0.0047336 | 570.9882 | 0.19809 | 125.3294 | 127.7608 | 390.8 | 0.10856 | 4.8311e-05
1738621 | 0.9759 | 0.0195 | 0.019312 | 0.0049001 | 568.2917 | 0.19808 | 124.7375 | 127.1699 | 391.3167 | 0.1087 | 4.8333e-05
1738680 | 0.976 | 0.0194 | 0.019214 | 0.0048793 | 565.2436 | 0.19809 | 124.0685 | 126.4754 | 392.3 | 0.10897 | 4.5936e-05
1738711 | 0.9761 | 0.0193 | 0.019116 | 0.0048288 | 563.3679 | 0.1981 | 123.6568 | 126.0434 | 392.8167 | 0.10912 | 5e-05
1738771 | 0.976 | 0.0194 | 0.019214 | 0.0049893 | 560.9059 | 0.19809 | 123.1164 | 125.5048 | 393.8167 | 0.10939 | 5.0011e-05
1738830 | 0.976 | 0.0194 | 0.019214 | 0.0050161 | 559.8509 | 0.19809 | 122.8848 | 125.2688 | 394.8 | 0.10967 | 5.1689e-05
1738891 | 0.976 | 0.0194 | 0.019214 | 0.0050339 | 559.1475 | 0.19809 | 122.7304 | 125.1114 | 395.8167 | 0.10995 | 5.0685e-05
1738920 | 0.976 | 0.0194 | 0.019214 | 0.0050577 | 558.2096 | 0.19809 | 122.5246 | 124.9015 | 396.3 | 0.11008 | 5.1701e-05
1738950 | 0.9761 | 0.0193 | 0.019116 | 0.0049596 | 558.2096 | 0.1981 | 122.5246 | 124.8893 | 396.8 | 0.11022 | 5.3061e-05
1738981 | 0.9761 | 0.0193 | 0.019116 | 0.0049388 | 559.0302 | 0.1981 | 122.7047 | 125.0729 | 397.3167 | 0.11037 | 5.4422e-05
1739010 | 0.976 | 0.0194 | 0.019214 | 0.0049983 | 560.5543 | 0.19809 | 123.0392 | 125.4262 | 397.8 | 0.1105 | 5.2632e-05
1739040 | 0.9759 | 0.0195 | 0.019312 | 0.005025 | 563.3679 | 0.19808 | 123.6568 | 126.0681 | 398.3 | 0.11064 | 5.0644e-05
1739070 | 0.9759 | 0.0195 | 0.019312 | 0.0049298 | 567.1194 | 0.19808 | 124.4802 | 126.9076 | 398.8 | 0.11078 | 5.3912e-05
1739101 | 0.9757 | 0.0197 | 0.019508 | 0.005016 | 571.4571 | 0.19806 | 125.4323 | 127.9033 | 399.3167 | 0.11092 | 4.934e-05
1739131 | 0.9757 | 0.0197 | 0.019508 | 0.004909 | 575.6775 | 0.19806 | 126.3587 | 128.8479 | 399.8167 | 0.11106 | 5.0323e-05
1739160 | 0.9758 | 0.0196 | 0.01941 | 0.0047217 | 579.1945 | 0.19807 | 127.1306 | 129.6224 | 400.3 | 0.11119 | 5.0312e-05
1739221 | 0.9756 | 0.0198 | 0.019607 | 0.0047722 | 584.939 | 0.19805 | 128.3915 | 130.9337 | 401.3167 | 0.11148 | 4.9361e-05
1739280 | 0.9753 | 0.0201 | 0.019901 | 0.0049474 | 589.6284 | 0.19802 | 129.4208 | 132.0222 | 402.3 | 0.11175 | 4.6743e-05
1739311 | 0.9753 | 0.0201 | 0.019901 | 0.0049265 | 590.4491 | 0.19802 | 129.601 | 132.206 | 402.8167 | 0.11189 | 4.6452e-05
1739371 | 0.9753 | 0.0201 | 0.019901 | 0.0049236 | 590.5662 | 0.19802 | 129.6267 | 132.2322 | 403.8167 | 0.11217 | 4.6452e-05
1739431 | 0.9753 | 0.0201 | 0.019901 | 0.0048968 | 591.6214 | 0.19802 | 129.8583 | 132.4684 | 404.8167 | 0.11245 | 4.6763e-05
1739490 | 0.9753 | 0.0201 | 0.019901 | 0.0049176 | 590.8007 | 0.19802 | 129.6782 | 132.2847 | 405.8 | 0.11272 | 4.7059e-05
1739521 | 0.9752 | 0.0202 | 0.019999 | 0.0050454 | 589.6284 | 0.19801 | 129.4208 | 132.0351 | 406.3167 | 0.11287 | 5.0992e-05
1739583 | 0.9752 | 0.0202 | 0.019999 | 0.0050721 | 588.5734 | 0.19801 | 129.1893 | 131.7989 | 407.35 | 0.11315 | 4.6073e-05
1739673 | 0.9752 | 0.0202 | 0.019999 | 0.005087 | 587.9871 | 0.19801 | 129.0606 | 131.6676 | 408.85 | 0.11357 | 5.2023e-05
1739766 | 0.9751 | 0.0203 | 0.020097 | 0.0051285 | 590.2146 | 0.198 | 129.5495 | 132.1794 | 410.4 | 0.114 | 4.5689e-05
1739853 | 0.9751 | 0.0203 | 0.020097 | 0.0050869 | 591.8559 | 0.198 | 129.9098 | 132.5469 | 411.85 | 0.1144 | 4.629e-05
1739912 | 0.975 | 0.0204 | 0.020195 | 0.0051463 | 593.3798 | 0.19799 | 130.2443 | 132.9012 | 412.8333 | 0.11468 | 4.6586e-05
1739971 | 0.975 | 0.0204 | 0.020195 | 0.0051017 | 595.1384 | 0.19799 | 130.6303 | 133.2951 | 413.8167 | 0.11495 | 4.6907e-05
1740032 | 0.9751 | 0.0203 | 0.020097 | 0.0049799 | 596.0763 | 0.198 | 130.8361 | 133.4921 | 414.8333 | 0.11523 | 5.2802e-05
1740092 | 0.9749 | 0.0205 | 0.020293 | 0.0051461 | 597.2486 | 0.19798 | 131.0934 | 133.7809 | 415.8333 | 0.11551 | 4.6175e-05
1740152 | 0.9747 | 0.0207 | 0.020489 | 0.0053183 | 598.1865 | 0.19796 | 131.2993 | 134.0172 | 416.8333 | 0.11579 | 4.791e-05
1740211 | 0.9747 | 0.0207 | 0.020489 | 0.0053064 | 598.6554 | 0.19796 | 131.4022 | 134.1223 | 417.8167 | 0.11606 | 4.8238e-05
1740240 | 0.9747 | 0.0207 | 0.020489 | 0.0053124 | 598.421 | 0.19796 | 131.3508 | 134.0697 | 418.3 | 0.11619 | 4.8227e-05
1740270 | 0.9747 | 0.0207 | 0.020489 | 0.0052975 | 599.0073 | 0.19796 | 131.4795 | 134.2011 | 418.8 | 0.11633 | 4.8216e-05
1740300 | 0.9747 | 0.0207 | 0.020489 | 0.0053153 | 598.3039 | 0.19796 | 131.3251 | 134.0435 | 419.3 | 0.11647 | 4.8227e-05
1740362 | 0.9747 | 0.0207 | 0.020489 | 0.0052767 | 599.8278 | 0.19796 | 131.6596 | 134.3849 | 420.3333 | 0.11676 | 4.8595e-05
1740391 | 0.9747 | 0.0207 | 0.020489 | 0.0052648 | 600.2967 | 0.19796 | 131.7625 | 134.49 | 420.8167 | 0.11689 | 5.0012e-05
1740421 | 0.9746 | 0.0208 | 0.020587 | 0.0053598 | 600.414 | 0.19795 | 131.7882 | 134.5294 | 421.3167 | 0.11703 | 4.8571e-05
1740481 | 0.9746 | 0.0208 | 0.020587 | 0.005342 | 601.1174 | 0.19795 | 131.9426 | 134.687 | 422.3167 | 0.11731 | 4.8933e-05
1740541 | 0.9746 | 0.0208 | 0.020587 | 0.0053063 | 602.5242 | 0.19795 | 132.2514 | 135.0022 | 423.3167 | 0.11759 | 4.9287e-05
1740570 | 0.9746 | 0.0208 | 0.020587 | 0.0052617 | 604.2826 | 0.19795 | 132.6374 | 135.3962 | 423.8 | 0.11772 | 5.2174e-05
1740632 | 0.9745 | 0.0209 | 0.020685 | 0.0053656 | 604.0482 | 0.19794 | 132.5859 | 135.357 | 424.8333 | 0.11801 | 5.4028e-05
1740694 | 0.9744 | 0.021 | 0.020783 | 0.0054457 | 604.7516 | 0.19793 | 132.7403 | 135.5279 | 425.8667 | 0.1183 | 5.4465e-05
1740753 | 0.9743 | 0.0211 | 0.02088 | 0.0055109 | 606.0412 | 0.19792 | 133.0234 | 135.8302 | 426.85 | 0.11857 | 5.3373e-05
1740812 | 0.9742 | 0.0212 | 0.020978 | 0.0055821 | 607.0962 | 0.19791 | 133.2549 | 136.0799 | 427.8333 | 0.11884 | 5.2265e-05
1740872 | 0.9742 | 0.0212 | 0.020978 | 0.0055494 | 608.3859 | 0.19791 | 133.538 | 136.369 | 428.8333 | 0.11912 | 5.2658e-05
1740931 | 0.974 | 0.0214 | 0.021174 | 0.0057214 | 609.3238 | 0.19789 | 133.7439 | 136.606 | 429.8167 | 0.11939 | 5.0013e-05
1740992 | 0.9741 | 0.0213 | 0.021076 | 0.0056295 | 609.0893 | 0.1979 | 133.6924 | 136.5401 | 430.8333 | 0.11968 | 5.3462e-05
1741053 | 0.9742 | 0.0212 | 0.020978 | 0.0055464 | 608.5033 | 0.19791 | 133.5638 | 136.3953 | 431.85 | 0.11996 | 5.3874e-05
1741114 | 0.974 | 0.0214 | 0.021174 | 0.0057452 | 608.3859 | 0.19789 | 133.538 | 136.3957 | 432.8667 | 0.12024 | 5.1216e-05
1741172 | 0.974 | 0.0214 | 0.021174 | 0.0057452 | 608.3859 | 0.19789 | 133.538 | 136.3957 | 433.8333 | 0.12051 | 5.3153e-05
1741232 | 0.9738 | 0.0216 | 0.02137 | 0.0059172 | 609.3238 | 0.19787 | 133.7439 | 136.6328 | 434.8333 | 0.12079 | 5.042e-05
1741291 | 0.9739 | 0.0215 | 0.021272 | 0.0058015 | 610.0272 | 0.19788 | 133.8983 | 136.7771 | 435.8167 | 0.12106 | 5.0807e-05
1741321 | 0.9738 | 0.0216 | 0.02137 | 0.0058875 | 610.4961 | 0.19787 | 134.0012 | 136.8956 | 436.3167 | 0.1212 | 4.9219e-05
1741351 | 0.974 | 0.0214 | 0.021174 | 0.0056709 | 611.3168 | 0.19789 | 134.1813 | 137.0528 | 436.8167 | 0.12134 | 5.2395e-05
1741411 | 0.9738 | 0.0216 | 0.02137 | 0.0058429 | 612.2547 | 0.19787 | 134.3872 | 137.29 | 437.8167 | 0.12162 | 5.1214e-05
1741472 | 0.9737 | 0.0217 | 0.021468 | 0.0058873 | 614.3649 | 0.19786 | 134.8504 | 137.7766 | 438.8333 | 0.1219 | 5.0027e-05
1741531 | 0.9737 | 0.0217 | 0.021468 | 0.0058635 | 615.3028 | 0.19786 | 135.0563 | 137.987 | 439.8167 | 0.12217 | 5.042e-05
1741592 | 0.9736 | 0.0218 | 0.021566 | 0.0059287 | 616.5922 | 0.19786 | 135.3393 | 138.2897 | 440.8333 | 0.12245 | 4.7554e-05
1741651 | 0.9735 | 0.0219 | 0.021664 | 0.0060027 | 617.5303 | 0.19785 | 135.5452 | 138.5136 | 441.8167 | 0.12273 | 4.6294e-05
1741681 | 0.9735 | 0.0219 | 0.021664 | 0.0059611 | 619.1716 | 0.19785 | 135.9054 | 138.8818 | 442.3167 | 0.12287 | 4.6281e-05
1741740 | 0.9737 | 0.0217 | 0.021468 | 0.0057594 | 619.4061 | 0.19786 | 135.9569 | 138.9072 | 443.3 | 0.12314 | 4.9986e-05
1741803 | 0.9734 | 0.022 | 0.021761 | 0.0060352 | 620.1095 | 0.19784 | 136.1113 | 139.1058 | 444.35 | 0.12343 | 4.5416e-05
1741861 | 0.9733 | 0.0221 | 0.021859 | 0.0061092 | 621.0473 | 0.19783 | 136.3171 | 139.3298 | 445.3167 | 0.1237 | 4.408e-05
1741920 | 0.9734 | 0.022 | 0.021761 | 0.0060203 | 620.6955 | 0.19784 | 136.2399 | 139.2372 | 446.3 | 0.12397 | 4.9573e-05
1741950 | 0.9733 | 0.0221 | 0.021859 | 0.0061419 | 619.7576 | 0.19783 | 136.0341 | 139.0404 | 446.8 | 0.12411 | 4.4444e-05
1741981 | 0.9733 | 0.0221 | 0.021859 | 0.006133 | 620.1095 | 0.19783 | 136.1113 | 139.1194 | 447.3167 | 0.12425 | 4.4457e-05
1742042 | 0.9733 | 0.0221 | 0.021859 | 0.0060973 | 621.5162 | 0.19783 | 136.4201 | 139.435 | 448.3333 | 0.12454 | 4.8304e-05
1742071 | 0.9732 | 0.0222 | 0.021957 | 0.0062219 | 620.461 | 0.19782 | 136.1885 | 139.2118 | 448.8167 | 0.12467 | 4.4815e-05
1742100 | 0.9732 | 0.0222 | 0.021957 | 0.0061922 | 621.6334 | 0.19782 | 136.4458 | 139.4749 | 449.3 | 0.12481 | 4.9544e-05
1742131 | 0.9732 | 0.0222 | 0.021957 | 0.0061952 | 621.5162 | 0.19782 | 136.4201 | 139.4486 | 449.8167 | 0.12495 | 4.9153e-05
1742160 | 0.9732 | 0.0222 | 0.021957 | 0.0061803 | 622.1023 | 0.19782 | 136.5487 | 139.5801 | 450.3 | 0.12508 | 5.042e-05
1742220 | 0.9731 | 0.0223 | 0.022055 | 0.0062722 | 622.3368 | 0.19781 | 136.6002 | 139.6464 | 451.3 | 0.12536 | 4.8712e-05
1742281 | 0.9732 | 0.0222 | 0.021957 | 0.0061476 | 623.392 | 0.19782 | 136.8318 | 139.8695 | 452.3167 | 0.12564 | 5.0862e-05
1742310 | 0.9731 | 0.0223 | 0.022055 | 0.0061919 | 625.5022 | 0.19781 | 137.295 | 140.3567 | 452.8 | 0.12578 | 5.2542e-05
1742340 | 0.973 | 0.0224 | 0.022153 | 0.0062897 | 625.5022 | 0.1978 | 137.295 | 140.3704 | 453.3 | 0.12592 | 5.0833e-05
1742400 | 0.9731 | 0.0223 | 0.022055 | 0.0061979 | 625.2677 | 0.19781 | 137.2435 | 140.304 | 454.3 | 0.12619 | 5.4685e-05
1742460 | 0.9729 | 0.0225 | 0.022251 | 0.0063251 | 627.9642 | 0.19779 | 137.8354 | 140.9367 | 455.3 | 0.12647 | 5e-05
1742490 | 0.9729 | 0.0225 | 0.022251 | 0.0063102 | 628.5502 | 0.19779 | 137.964 | 141.0682 | 455.8 | 0.12661 | 5.1724e-05
1742520 | 0.973 | 0.0224 | 0.022153 | 0.0061886 | 629.4881 | 0.1978 | 138.1699 | 141.2649 | 456.3 | 0.12675 | 5.3448e-05
1742550 | 0.9729 | 0.0225 | 0.022251 | 0.0062864 | 629.4881 | 0.19779 | 138.1699 | 141.2787 | 456.8 | 0.12689 | 4.9986e-05
1742580 | 0.9728 | 0.0226 | 0.022348 | 0.0063932 | 629.1365 | 0.19778 | 138.0927 | 141.2136 | 457.3 | 0.12703 | 4.8276e-05
1742610 | 0.9727 | 0.0227 | 0.022446 | 0.0064761 | 629.7226 | 0.19777 | 138.2213 | 141.359 | 457.8 | 0.12717 | 4.9986e-05
1742640 | 0.9728 | 0.0226 | 0.022348 | 0.0063753 | 629.8399 | 0.19778 | 138.2471 | 141.3715 | 458.3 | 0.12731 | 5.1709e-05
1742670 | 0.9728 | 0.0226 | 0.022348 | 0.0063813 | 629.6055 | 0.19778 | 138.1956 | 141.3189 | 458.8 | 0.12744 | 5.1709e-05
1742700 | 0.9727 | 0.0227 | 0.022446 | 0.006485 | 629.371 | 0.19777 | 138.1442 | 141.28 | 459.3 | 0.12758 | 5.1282e-05
1742730 | 0.9727 | 0.0227 | 0.022446 | 0.006479 | 629.6055 | 0.19777 | 138.1956 | 141.3327 | 459.8 | 0.12772 | 4.9153e-05
1742760 | 0.9727 | 0.0227 | 0.022446 | 0.0064761 | 629.7226 | 0.19777 | 138.2213 | 141.359 | 460.3 | 0.12786 | 5.0406e-05
1742790 | 0.9727 | 0.0227 | 0.022446 | 0.0064909 | 629.1365 | 0.19777 | 138.0927 | 141.2274 | 460.8 | 0.128 | 4.9972e-05
1742821 | 0.9726 | 0.0228 | 0.022544 | 0.0065679 | 629.957 | 0.19776 | 138.2728 | 141.4254 | 461.3167 | 0.12814 | 4.7947e-05
1742850 | 0.9726 | 0.0228 | 0.022544 | 0.006559 | 630.3089 | 0.19776 | 138.35 | 141.5044 | 461.8 | 0.12828 | 4.7934e-05
1742880 | 0.9726 | 0.0228 | 0.022544 | 0.0065739 | 629.7226 | 0.19776 | 138.2213 | 141.3728 | 462.3 | 0.12842 | 4.9587e-05
1742910 | 0.9725 | 0.0229 | 0.022642 | 0.0066627 | 630.0744 | 0.19775 | 138.2986 | 141.4656 | 462.8 | 0.12856 | 4.9573e-05
1742941 | 0.9726 | 0.0228 | 0.022544 | 0.006559 | 630.3089 | 0.19776 | 138.35 | 141.5044 | 463.3167 | 0.1287 | 4.96e-05
1742970 | 0.9726 | 0.0228 | 0.022544 | 0.0065441 | 630.8949 | 0.19776 | 138.4787 | 141.636 | 463.8 | 0.12883 | 4.9587e-05
1743000 | 0.9725 | 0.0229 | 0.022642 | 0.0066359 | 631.1294 | 0.19775 | 138.5301 | 141.7025 | 464.3 | 0.12897 | 4.9573e-05
1743030 | 0.9726 | 0.0228 | 0.022544 | 0.0065203 | 631.8328 | 0.19776 | 138.6845 | 141.8465 | 464.8 | 0.12911 | 5.2893e-05
1743061 | 0.9724 | 0.023 | 0.022739 | 0.0067099 | 632.0672 | 0.19774 | 138.736 | 141.9269 | 465.3167 | 0.12925 | 4.96e-05
1743090 | 0.9723 | 0.0231 | 0.022837 | 0.0067898 | 632.7706 | 0.19773 | 138.8904 | 142.0987 | 465.8 | 0.12939 | 4.6268e-05
1743121 | 0.9726 | 0.0228 | 0.022544 | 0.0064876 | 633.1224 | 0.19776 | 138.9676 | 142.136 | 466.3167 | 0.12953 | 5.3673e-05
1743151 | 0.9724 | 0.023 | 0.022739 | 0.0066832 | 633.1224 | 0.19774 | 138.9676 | 142.1638 | 466.8167 | 0.12967 | 4.8794e-05
1743210 | 0.9723 | 0.0231 | 0.022837 | 0.0067244 | 635.3498 | 0.19773 | 139.4565 | 142.6779 | 467.8 | 0.12994 | 4.918e-05
1743241 | 0.9722 | 0.0232 | 0.022935 | 0.0068043 | 636.0532 | 0.19772 | 139.6109 | 142.8499 | 468.3167 | 0.13009 | 4.5914e-05
1743271 | 0.9723 | 0.0231 | 0.022837 | 0.0066887 | 636.7566 | 0.19773 | 139.7653 | 142.9938 | 468.8167 | 0.13023 | 5.0834e-05
1743330 | 0.9722 | 0.0232 | 0.022935 | 0.0067627 | 637.6944 | 0.19772 | 139.9711 | 143.2184 | 469.8 | 0.1305 | 4.9587e-05
1743360 | 0.9722 | 0.0232 | 0.022935 | 0.0067448 | 638.3981 | 0.19772 | 140.1256 | 143.3765 | 470.3 | 0.13064 | 5e-05
1743391 | 0.9721 | 0.0233 | 0.023033 | 0.0068277 | 638.9841 | 0.19771 | 140.2542 | 143.5221 | 470.8167 | 0.13078 | 4.84e-05
1743456 | 0.9721 | 0.0233 | 0.023033 | 0.0068158 | 639.453 | 0.19771 | 140.3571 | 143.6274 | 471.9 | 0.13108 | 5.0489e-05
1743542 | 0.9721 | 0.0233 | 0.023033 | 0.006795 | 640.2738 | 0.19771 | 140.5373 | 143.8118 | 473.3333 | 0.13148 | 4.9207e-05
1743633 | 0.9718 | 0.0236 | 0.023326 | 0.0070614 | 641.3288 | 0.19768 | 140.7688 | 144.091 | 474.85 | 0.1319 | 4.6141e-05
1743722 | 0.9719 | 0.0235 | 0.023228 | 0.0069429 | 642.1495 | 0.19769 | 140.949 | 144.2613 | 476.3333 | 0.13231 | 5.1681e-05
1743781 | 0.9718 | 0.0236 | 0.023326 | 0.0070316 | 642.5011 | 0.19768 | 141.0262 | 144.3544 | 477.3167 | 0.13259 | 5.0434e-05
1743811 | 0.9719 | 0.0235 | 0.023228 | 0.0069131 | 643.3218 | 0.19769 | 141.2063 | 144.5247 | 477.8167 | 0.13273 | 5.2101e-05
1743840 | 0.9718 | 0.0236 | 0.023326 | 0.00699 | 644.1424 | 0.19768 | 141.3864 | 144.7231 | 478.3 | 0.13286 | 5.042e-05
1743901 | 0.9717 | 0.0237 | 0.023424 | 0.0070758 | 644.6113 | 0.19767 | 141.4893 | 144.8426 | 479.3167 | 0.13314 | 5.0862e-05
1743961 | 0.9717 | 0.0237 | 0.023424 | 0.0070669 | 644.9631 | 0.19767 | 141.5666 | 144.9217 | 480.3167 | 0.13342 | 5.2557e-05
1744021 | 0.9717 | 0.0237 | 0.023424 | 0.0070728 | 644.7286 | 0.19767 | 141.5151 | 144.869 | 481.3167 | 0.1337 | 5.2557e-05
1744050 | 0.9717 | 0.0237 | 0.023424 | 0.0071264 | 642.6185 | 0.19767 | 141.0519 | 144.3949 | 481.8 | 0.13383 | 5.042e-05
1744080 | 0.9717 | 0.0237 | 0.023424 | 0.0070907 | 644.0252 | 0.19767 | 141.3607 | 144.7109 | 482.3 | 0.13397 | 5.1667e-05
1744110 | 0.9713 | 0.0241 | 0.023814 | 0.0074903 | 643.6734 | 0.19763 | 141.2835 | 144.6884 | 482.8 | 0.13411 | 4.6281e-05
1744141 | 0.9717 | 0.0237 | 0.023424 | 0.0071204 | 642.8529 | 0.19767 | 141.1034 | 144.4475 | 483.3167 | 0.13425 | 5.0834e-05
1744171 | 0.9713 | 0.0241 | 0.023814 | 0.0075289 | 642.1495 | 0.19763 | 140.949 | 144.3459 | 483.8167 | 0.13439 | 4.5541e-05
1744231 | 0.9717 | 0.0237 | 0.023424 | 0.0071561 | 641.4461 | 0.19767 | 140.7946 | 144.1314 | 484.8167 | 0.13467 | 5.5285e-05
1744260 | 0.9717 | 0.0237 | 0.023424 | 0.007168 | 640.9772 | 0.19767 | 140.6917 | 144.0261 | 485.3 | 0.13481 | 5.3226e-05
1744291 | 0.9716 | 0.0238 | 0.023521 | 0.0072805 | 640.3909 | 0.19766 | 140.563 | 143.9084 | 485.8167 | 0.13495 | 5.1214e-05
1744320 | 0.9716 | 0.0238 | 0.023521 | 0.0072775 | 640.5083 | 0.19766 | 140.5888 | 143.9348 | 486.3 | 0.13508 | 5.3968e-05
1744350 | 0.9713 | 0.0241 | 0.023814 | 0.0075646 | 640.7427 | 0.19763 | 140.6402 | 144.0296 | 486.8 | 0.13522 | 5.0394e-05
1744380 | 0.9716 | 0.0238 | 0.023521 | 0.0072835 | 640.2738 | 0.19766 | 140.5373 | 143.8821 | 487.3 | 0.13536 | 5.4688e-05
1744410 | 0.9713 | 0.0241 | 0.023814 | 0.0075646 | 640.7427 | 0.19763 | 140.6402 | 144.0296 | 487.8 | 0.1355 | 4.9612e-05
1744440 | 0.9713 | 0.0241 | 0.023814 | 0.0075408 | 641.6806 | 0.19763 | 140.8461 | 144.2405 | 488.3 | 0.13564 | 4.9231e-05
1744470 | 0.9713 | 0.0241 | 0.023814 | 0.0075259 | 642.2666 | 0.19763 | 140.9747 | 144.3722 | 488.8 | 0.13578 | 5.0382e-05
1744501 | 0.9713 | 0.0241 | 0.023814 | 0.0074903 | 643.6734 | 0.19763 | 141.2835 | 144.6884 | 489.3167 | 0.13592 | 5.0013e-05
1744530 | 0.9713 | 0.0241 | 0.023814 | 0.0074546 | 645.0802 | 0.19763 | 141.5923 | 145.0046 | 489.8 | 0.13606 | 5.2632e-05
1744560 | 0.9713 | 0.0241 | 0.023814 | 0.007407 | 646.956 | 0.19763 | 142.004 | 145.4263 | 490.3 | 0.13619 | 5.2239e-05
1744590 | 0.9712 | 0.0242 | 0.023912 | 0.0074601 | 648.7146 | 0.19762 | 142.39 | 145.8358 | 490.8 | 0.13633 | 4.8877e-05
1744621 | 0.9712 | 0.0242 | 0.023912 | 0.0074065 | 650.8248 | 0.19762 | 142.8532 | 146.3102 | 491.3167 | 0.13648 | 5.0012e-05
1744650 | 0.9712 | 0.0242 | 0.023912 | 0.0073173 | 654.3418 | 0.19762 | 143.6251 | 147.1009 | 491.8 | 0.13661 | 5.2555e-05
1744680 | 0.9712 | 0.0242 | 0.023912 | 0.0071657 | 660.3208 | 0.19762 | 144.9375 | 148.445 | 492.3 | 0.13675 | 5.0725e-05
1744710 | 0.971 | 0.0244 | 0.024107 | 0.0072093 | 666.2998 | 0.1976 | 146.2499 | 149.8184 | 492.8 | 0.13689 | 4.8909e-05
1744741 | 0.9708 | 0.0246 | 0.024302 | 0.0072856 | 670.9891 | 0.19758 | 147.2792 | 150.9022 | 493.3167 | 0.13703 | 4.5725e-05
1744770 | 0.9707 | 0.0247 | 0.0244 | 0.0073267 | 673.2167 | 0.19757 | 147.7681 | 151.418 | 493.8 | 0.13717 | 4.539e-05
1744800 | 0.9707 | 0.0247 | 0.0244 | 0.0072703 | 675.444 | 0.19757 | 148.257 | 151.9189 | 494.3 | 0.13731 | 4.7887e-05
1744830 | 0.9707 | 0.0247 | 0.0244 | 0.0072673 | 675.5613 | 0.19757 | 148.2827 | 151.9453 | 494.8 | 0.13744 | 4.8951e-05
1744860 | 0.9707 | 0.0247 | 0.0244 | 0.0073535 | 672.1614 | 0.19757 | 147.5365 | 151.1806 | 495.3 | 0.13758 | 4.7222e-05
1744890 | 0.9707 | 0.0247 | 0.0244 | 0.007407 | 670.0512 | 0.19757 | 147.0733 | 150.706 | 495.8 | 0.13772 | 4.4138e-05
1744920 | 0.9706 | 0.0248 | 0.024497 | 0.0076443 | 664.5412 | 0.19757 | 145.8639 | 149.4813 | 496.3 | 0.13786 | 4.7945e-05
1744951 | 0.9707 | 0.0247 | 0.0244 | 0.007627 | 661.376 | 0.19757 | 145.1691 | 148.7548 | 496.8167 | 0.138 | 4.8991e-05
1744980 | 0.9707 | 0.0247 | 0.0244 | 0.0077014 | 658.445 | 0.19757 | 144.5258 | 148.0956 | 497.3 | 0.13814 | 4.8649e-05
1745010 | 0.9706 | 0.0248 | 0.024497 | 0.0078554 | 656.2175 | 0.19757 | 144.0369 | 147.609 | 497.8 | 0.13828 | 4.698e-05
1745040 | 0.9706 | 0.0248 | 0.024497 | 0.0079268 | 653.4039 | 0.19757 | 143.4193 | 146.9761 | 498.3 | 0.13842 | 4.6667e-05
1745070 | 0.9707 | 0.0247 | 0.0244 | 0.0078827 | 651.2937 | 0.19757 | 142.9561 | 146.4871 | 498.8 | 0.13856 | 4.7682e-05
1745100 | 0.9707 | 0.0247 | 0.0244 | 0.007963 | 648.1283 | 0.19757 | 142.2613 | 145.7752 | 499.3 | 0.13869 | 4.7368e-05
1745130 | 0.9707 | 0.0247 | 0.0244 | 0.0079719 | 647.7767 | 0.19757 | 142.1841 | 145.6961 | 499.8 | 0.13883 | 4.8366e-05
1745160 | 0.9706 | 0.0248 | 0.024497 | 0.0081081 | 646.2526 | 0.19757 | 141.8496 | 145.3675 | 500.3 | 0.13897 | 4.8052e-05
1745190 | 0.9706 | 0.0248 | 0.024497 | 0.0081379 | 645.0802 | 0.19757 | 141.5923 | 145.1038 | 500.8 | 0.13911 | 5.0323e-05
1745220 | 0.9706 | 0.0248 | 0.024497 | 0.0081765 | 643.5563 | 0.19757 | 141.2578 | 144.761 | 501.3 | 0.13925 | 5e-05
1745251 | 0.9707 | 0.0247 | 0.0244 | 0.0080908 | 643.0874 | 0.19757 | 141.1549 | 144.6414 | 501.8167 | 0.13939 | 4.9692e-05
1745280 | 0.9707 | 0.0247 | 0.0244 | 0.0081206 | 641.9151 | 0.19757 | 140.8975 | 144.3777 | 502.3 | 0.13953 | 5.1888e-05
1745311 | 0.9707 | 0.0247 | 0.0244 | 0.0081622 | 640.2738 | 0.19757 | 140.5373 | 144.0086 | 502.8167 | 0.13967 | 5.2841e-05
1745341 | 0.9707 | 0.0247 | 0.0244 | 0.0081146 | 642.1495 | 0.19757 | 140.949 | 144.4304 | 503.3167 | 0.13981 | 5.125e-05
1745370 | 0.9707 | 0.0247 | 0.0244 | 0.0081592 | 640.3909 | 0.19757 | 140.563 | 144.0349 | 503.8 | 0.13994 | 5.0932e-05
1745400 | 0.9707 | 0.0247 | 0.0244 | 0.0081414 | 641.0943 | 0.19757 | 140.7174 | 144.1931 | 504.3 | 0.14008 | 5.0617e-05
1745430 | 0.9705 | 0.0249 | 0.024595 | 0.0083484 | 640.6254 | 0.19756 | 140.6145 | 144.1158 | 504.8 | 0.14022 | 5.0307e-05
1745460 | 0.9707 | 0.0247 | 0.0244 | 0.0081295 | 641.5632 | 0.19757 | 140.8203 | 144.2986 | 505.3 | 0.14036 | 5.2439e-05
1745490 | 0.9707 | 0.0247 | 0.0244 | 0.0080819 | 643.439 | 0.19757 | 141.232 | 144.7205 | 505.8 | 0.1405 | 5.3333e-05
1745520 | 0.9705 | 0.0249 | 0.024595 | 0.0081582 | 648.1283 | 0.19756 | 142.2613 | 145.8036 | 506.3 | 0.14064 | 5.4217e-05
1745552 | 0.9706 | 0.0248 | 0.024497 | 0.0079416 | 652.8179 | 0.19757 | 143.2907 | 146.8443 | 506.8333 | 0.14079 | 5.5112e-05
1745612 | 0.9703 | 0.0251 | 0.02479 | 0.008053 | 659.9692 | 0.19754 | 144.8603 | 148.4963 | 507.8333 | 0.14106 | 4.9121e-05
1745671 | 0.9703 | 0.0251 | 0.02479 | 0.0079519 | 663.9551 | 0.19754 | 145.7352 | 149.3932 | 508.8167 | 0.14134 | 5.1497e-05
1745730 | 0.9702 | 0.0252 | 0.024888 | 0.0079335 | 668.5273 | 0.19753 | 146.7388 | 150.4366 | 509.8 | 0.14161 | 5.0299e-05
1745792 | 0.9702 | 0.0252 | 0.024888 | 0.0078859 | 670.4031 | 0.19753 | 147.1505 | 150.8587 | 510.8333 | 0.1419 | 5.0319e-05
1745820 | 0.9702 | 0.0252 | 0.024888 | 0.00788 | 670.6375 | 0.19753 | 147.202 | 150.9115 | 511.3 | 0.14203 | 5e-05
1745850 | 0.97 | 0.0254 | 0.025083 | 0.0080721 | 670.7546 | 0.19751 | 147.2277 | 150.9673 | 511.8 | 0.14217 | 4.7337e-05
1745881 | 0.97 | 0.0254 | 0.025083 | 0.0080691 | 670.872 | 0.19751 | 147.2535 | 150.9937 | 512.3167 | 0.14231 | 4.7068e-05
1745911 | 0.9699 | 0.0255 | 0.02518 | 0.0081874 | 670.0512 | 0.1975 | 147.0733 | 150.8237 | 512.8167 | 0.14245 | 4.6793e-05
1745940 | 0.97 | 0.0254 | 0.025083 | 0.0080988 | 669.6997 | 0.19751 | 146.9961 | 150.7298 | 513.3 | 0.14258 | 4.7674e-05
1745970 | 0.9699 | 0.0255 | 0.02518 | 0.0082053 | 669.3478 | 0.1975 | 146.9189 | 150.6653 | 513.8 | 0.14272 | 4.8555e-05
1746000 | 0.9699 | 0.0255 | 0.02518 | 0.0082201 | 668.7618 | 0.1975 | 146.7903 | 150.5334 | 514.3 | 0.14286 | 4.9425e-05
1746031 | 0.97 | 0.0254 | 0.025083 | 0.0081434 | 667.941 | 0.19751 | 146.6101 | 150.334 | 514.8167 | 0.143 | 5.2581e-05
1746060 | 0.97 | 0.0254 | 0.025083 | 0.0081642 | 667.1203 | 0.19751 | 146.43 | 150.1493 | 515.3 | 0.14314 | 5.3409e-05
1746091 | 0.9698 | 0.0256 | 0.025278 | 0.0083533 | 667.3548 | 0.19749 | 146.4814 | 150.2314 | 515.8167 | 0.14328 | 5.0847e-05
1746121 | 0.9698 | 0.0256 | 0.025278 | 0.0083503 | 667.4721 | 0.19749 | 146.5072 | 150.2578 | 516.3167 | 0.14342 | 5.1695e-05
1746151 | 0.9698 | 0.0256 | 0.025278 | 0.0083533 | 667.3548 | 0.19749 | 146.4814 | 150.2314 | 516.8167 | 0.14356 | 5.1406e-05
1746210 | 0.9697 | 0.0257 | 0.025375 | 0.0084241 | 668.41 | 0.19748 | 146.7131 | 150.4836 | 517.8 | 0.14383 | 4.9153e-05
1746270 | 0.9698 | 0.0256 | 0.025278 | 0.0082879 | 669.9341 | 0.19749 | 147.0476 | 150.812 | 518.8 | 0.14411 | 5.1397e-05
1746331 | 0.9697 | 0.0257 | 0.025375 | 0.0083676 | 670.6375 | 0.19748 | 147.202 | 150.9851 | 519.8167 | 0.14439 | 5.0279e-05
1746392 | 0.9697 | 0.0257 | 0.025375 | 0.0083378 | 671.8099 | 0.19748 | 147.4593 | 151.249 | 520.8333 | 0.14468 | 5.0298e-05
1746450 | 0.9697 | 0.0257 | 0.025375 | 0.0083081 | 672.9822 | 0.19748 | 147.7166 | 151.5129 | 521.8 | 0.14494 | 5.0279e-05
1746480 | 0.9697 | 0.0257 | 0.025375 | 0.0082754 | 674.2716 | 0.19748 | 147.9996 | 151.8032 | 522.3 | 0.14508 | 4.8889e-05
1746510 | 0.9696 | 0.0258 | 0.025473 | 0.0083759 | 674.1545 | 0.19747 | 147.9739 | 151.7917 | 522.8 | 0.14522 | 4.7514e-05
1746541 | 0.9695 | 0.0259 | 0.02557 | 0.0084615 | 674.6235 | 0.19746 | 148.0769 | 151.9121 | 523.3167 | 0.14537 | 4.8352e-05
1746570 | 0.9696 | 0.0258 | 0.025473 | 0.0083699 | 674.389 | 0.19747 | 148.0254 | 151.8445 | 523.8 | 0.1455 | 5.0273e-05
1746600 | 0.9696 | 0.0258 | 0.025473 | 0.0083521 | 675.0924 | 0.19747 | 148.1798 | 152.0028 | 524.3 | 0.14564 | 5e-05
1746631 | 0.9695 | 0.0259 | 0.02557 | 0.0084436 | 675.3269 | 0.19746 | 148.2313 | 152.0705 | 524.8167 | 0.14578 | 5.082e-05
1746660 | 0.9694 | 0.026 | 0.025668 | 0.0085381 | 675.444 | 0.19745 | 148.257 | 152.1117 | 525.3 | 0.14592 | 4.8387e-05
1746690 | 0.9694 | 0.026 | 0.025668 | 0.0085411 | 675.3269 | 0.19745 | 148.2313 | 152.0853 | 525.8 | 0.14606 | 5.1337e-05
1746721 | 0.9695 | 0.0259 | 0.02557 | 0.0084288 | 675.9129 | 0.19746 | 148.3599 | 152.2024 | 526.3167 | 0.1462 | 5.2137e-05
1746810 | 0.9693 | 0.0261 | 0.025765 | 0.0086177 | 676.1474 | 0.19744 | 148.4114 | 152.2849 | 527.8 | 0.14661 | 5.0267e-05
1746840 | 0.9694 | 0.026 | 0.025668 | 0.0084876 | 677.437 | 0.19745 | 148.6944 | 152.5605 | 528.3 | 0.14675 | 4.8936e-05
1746870 | 0.9693 | 0.0261 | 0.025765 | 0.0085999 | 676.8508 | 0.19744 | 148.5658 | 152.4433 | 528.8 | 0.14689 | 5.0794e-05
1746900 | 0.9694 | 0.026 | 0.025668 | 0.0084846 | 677.5542 | 0.19745 | 148.7202 | 152.5869 | 529.3 | 0.14703 | 5.1579e-05
1746930 | 0.9692 | 0.0262 | 0.025863 | 0.0086884 | 677.2026 | 0.19743 | 148.643 | 152.5374 | 529.8 | 0.14717 | 4.9215e-05
1746960 | 0.9692 | 0.0262 | 0.025863 | 0.0086736 | 677.7886 | 0.19743 | 148.7716 | 152.6694 | 530.3 | 0.14731 | 4.8958e-05
1747080 | 0.9691 | 0.0263 | 0.02596 | 0.0087086 | 680.2506 | 0.19742 | 149.312 | 153.2389 | 532.3 | 0.14786 | 4.8421e-05
1747110 | 0.9691 | 0.0263 | 0.02596 | 0.0086996 | 680.6025 | 0.19742 | 149.3893 | 153.3182 | 532.8 | 0.148 | 5.0262e-05
1747140 | 0.969 | 0.0264 | 0.026058 | 0.0087882 | 680.954 | 0.19741 | 149.4664 | 153.4123 | 533.3 | 0.14814 | 4.7917e-05
1747200 | 0.9691 | 0.0263 | 0.02596 | 0.0086878 | 681.0714 | 0.19742 | 149.4922 | 153.4238 | 534.3 | 0.14842 | 5.2074e-05
1747274 | 0.969 | 0.0264 | 0.026058 | 0.0087257 | 683.4161 | 0.19741 | 150.0068 | 153.967 | 535.5333 | 0.14876 | 5.1166e-05
1747321 | 0.9688 | 0.0266 | 0.026252 | 0.0088968 | 684.3539 | 0.19739 | 150.2127 | 154.2083 | 536.3167 | 0.14898 | 5.0009e-05
1747350 | 0.9688 | 0.0266 | 0.026252 | 0.0089176 | 683.5332 | 0.19739 | 150.0325 | 154.0234 | 536.8 | 0.14911 | 4.9741e-05
1747381 | 0.9688 | 0.0266 | 0.026252 | 0.0088908 | 684.5884 | 0.19739 | 150.2641 | 154.2612 | 537.3167 | 0.14925 | 4.8462e-05
1747410 | 0.9688 | 0.0266 | 0.026252 | 0.0088908 | 684.5884 | 0.19739 | 150.2641 | 154.2612 | 537.8 | 0.14939 | 5.0256e-05
1747440 | 0.9687 | 0.0267 | 0.02635 | 0.0089942 | 684.3539 | 0.19738 | 150.2127 | 154.2233 | 538.3 | 0.14953 | 4.898e-05
1747500 | 0.9686 | 0.0268 | 0.026447 | 0.0090946 | 684.2366 | 0.19737 | 150.1869 | 154.2119 | 539.3 | 0.14981 | 4.7959e-05
1747560 | 0.9686 | 0.0268 | 0.026447 | 0.0091064 | 683.7676 | 0.19737 | 150.084 | 154.1062 | 540.3 | 0.15008 | 4.7959e-05
1747620 | 0.9687 | 0.0267 | 0.02635 | 0.009012 | 683.6505 | 0.19738 | 150.0583 | 154.0648 | 541.3 | 0.15036 | 4.898e-05
1747680 | 0.9686 | 0.0268 | 0.026447 | 0.0090916 | 684.3539 | 0.19737 | 150.2127 | 154.2384 | 542.3 | 0.15064 | 5.102e-05
1747740 | 0.9685 | 0.0269 | 0.026545 | 0.0091652 | 685.2918 | 0.19736 | 150.4185 | 154.4648 | 543.3 | 0.15092 | 5e-05
1747800 | 0.9686 | 0.0268 | 0.026447 | 0.0090321 | 686.6986 | 0.19737 | 150.7273 | 154.7668 | 544.3 | 0.15119 | 5.102e-05
1747860 | 0.9685 | 0.0269 | 0.026545 | 0.0090968 | 687.988 | 0.19736 | 151.0103 | 155.0725 | 545.3 | 0.15147 | 4.9991e-05
1747921 | 0.9683 | 0.0271 | 0.026739 | 0.0092499 | 689.6293 | 0.19734 | 151.3706 | 155.4727 | 546.3167 | 0.15175 | 4.8988e-05
1747980 | 0.9684 | 0.027 | 0.026642 | 0.0091139 | 691.1534 | 0.19735 | 151.7051 | 155.8012 | 547.3 | 0.15203 | 5.102e-05
1748040 | 0.9684 | 0.027 | 0.026642 | 0.0090961 | 691.8568 | 0.19735 | 151.8595 | 155.9597 | 548.3 | 0.15231 | 5.102e-05
1748100 | 0.9682 | 0.0272 | 0.026837 | 0.0092581 | 693.1465 | 0.19733 | 152.1426 | 156.2809 | 549.3 | 0.15258 | 4.6939e-05
1748160 | 0.9681 | 0.0273 | 0.026934 | 0.0093406 | 693.7326 | 0.19732 | 152.2713 | 156.4283 | 550.3 | 0.15286 | 4.898e-05
1748220 | 0.9681 | 0.0273 | 0.026934 | 0.0093316 | 694.0844 | 0.19732 | 152.3485 | 156.5076 | 551.3 | 0.15314 | 4.898e-05
1748280 | 0.9681 | 0.0273 | 0.026934 | 0.0093287 | 694.2015 | 0.19732 | 152.3742 | 156.534 | 552.3 | 0.15342 | 4.9991e-05
1748340 | 0.9681 | 0.0273 | 0.026934 | 0.0093287 | 694.2015 | 0.19732 | 152.3742 | 156.534 | 553.3 | 0.15369 | 5.1012e-05
1748400 | 0.968 | 0.0274 | 0.027031 | 0.0093873 | 695.7257 | 0.19732 | 152.7087 | 156.8929 | 554.3 | 0.15397 | 5e-05
1748460 | 0.968 | 0.0274 | 0.027031 | 0.0094052 | 695.0223 | 0.19732 | 152.5543 | 156.7343 | 555.3 | 0.15425 | 4.9991e-05
1748520 | 0.9678 | 0.0276 | 0.027226 | 0.0095879 | 695.4912 | 0.1973 | 152.6573 | 156.8706 | 556.3 | 0.15453 | 4.898e-05
1748580 | 0.9678 | 0.0276 | 0.027226 | 0.009585 | 695.6083 | 0.1973 | 152.683 | 156.897 | 557.3 | 0.15481 | 4.898e-05
1748641 | 0.9679 | 0.0275 | 0.027129 | 0.0094579 | 696.7806 | 0.19731 | 152.9403 | 157.1461 | 558.3167 | 0.15509 | 5.0009e-05
1748700 | 0.9678 | 0.0276 | 0.027226 | 0.0095523 | 696.898 | 0.1973 | 152.966 | 157.1879 | 559.3 | 0.15536 | 5e-05
1748760 | 0.9676 | 0.0278 | 0.027421 | 0.0097231 | 697.8358 | 0.19728 | 153.1719 | 157.4301 | 560.3 | 0.15564 | 5e-05
1748820 | 0.9677 | 0.0277 | 0.027323 | 0.0096109 | 698.4219 | 0.19729 | 153.3005 | 157.547 | 561.3 | 0.15592 | 5e-05
1748881 | 0.9676 | 0.0278 | 0.027421 | 0.0096725 | 699.8289 | 0.19728 | 153.6094 | 157.8797 | 562.3167 | 0.1562 | 5e-05
1748940 | 0.9676 | 0.0278 | 0.027421 | 0.0096725 | 699.8289 | 0.19728 | 153.6094 | 157.8797 | 563.3 | 0.15647 | 5.102e-05
1749000 | 0.9675 | 0.0279 | 0.027518 | 0.0097461 | 700.7668 | 0.19727 | 153.8152 | 158.1067 | 564.3 | 0.15675 | 5e-05
1749060 | 0.9673 | 0.0281 | 0.027712 | 0.0099317 | 701.1184 | 0.19725 | 153.8924 | 158.2168 | 565.3 | 0.15703 | 4.7959e-05
1749120 | 0.9672 | 0.0282 | 0.02781 | 0.010029 | 701.1184 | 0.19724 | 153.8924 | 158.2322 | 566.3 | 0.15731 | 4.6931e-05
1749180 | 0.9673 | 0.0281 | 0.027712 | 0.0099584 | 700.0634 | 0.19725 | 153.6608 | 157.9787 | 567.3 | 0.15758 | 5e-05
1749240 | 0.9675 | 0.0279 | 0.027518 | 0.0097401 | 701.0013 | 0.19727 | 153.8667 | 158.1596 | 568.3 | 0.15786 | 5.3061e-05
1749300 | 0.9671 | 0.0283 | 0.027907 | 0.010111 | 701.7047 | 0.19723 | 154.0211 | 158.3799 | 569.3 | 0.15814 | 4.7959e-05
1749360 | 0.9671 | 0.0283 | 0.027907 | 0.010099 | 702.1736 | 0.19723 | 154.124 | 158.4857 | 570.3 | 0.15842 | 4.898e-05
1749420 | 0.9671 | 0.0283 | 0.027907 | 0.010088 | 702.6425 | 0.19723 | 154.2269 | 158.5916 | 571.3 | 0.15869 | 4.7959e-05
1749480 | 0.9671 | 0.0283 | 0.027907 | 0.010016 | 705.4561 | 0.19723 | 154.8445 | 159.2266 | 572.3 | 0.15897 | 4.898e-05
1749540 | 0.9671 | 0.0283 | 0.027907 | 0.010022 | 705.2217 | 0.19723 | 154.7931 | 159.1737 | 573.3 | 0.15925 | 5e-05
1749600 | 0.9671 | 0.0283 | 0.027907 | 0.010001 | 706.0422 | 0.19723 | 154.9732 | 159.3589 | 574.3 | 0.15953 | 5.102e-05
1749660 | 0.9671 | 0.0283 | 0.027907 | 0.0099716 | 707.2145 | 0.19723 | 155.2305 | 159.6235 | 575.3 | 0.15981 | 5.2032e-05
1749720 | 0.967 | 0.0284 | 0.028004 | 0.01006 | 707.5663 | 0.19722 | 155.3077 | 159.7184 | 576.3 | 0.16008 | 5e-05
1749780 | 0.9669 | 0.0285 | 0.028101 | 0.010083 | 710.4973 | 0.19721 | 155.951 | 160.3956 | 577.3 | 0.16036 | 5e-05
1749840 | 0.9667 | 0.0287 | 0.028296 | 0.01023 | 712.373 | 0.19719 | 156.3627 | 160.8503 | 578.3 | 0.16064 | 4.7959e-05
1749900 | 0.9667 | 0.0287 | 0.028296 | 0.010253 | 711.4351 | 0.19719 | 156.1569 | 160.6386 | 579.3 | 0.16092 | 4.7959e-05
1749960 | 0.9668 | 0.0286 | 0.028199 | 0.010144 | 711.9041 | 0.1972 | 156.2598 | 160.7288 | 580.3 | 0.16119 | 5e-05
1750021 | 0.9666 | 0.0288 | 0.028393 | 0.010339 | 711.9041 | 0.19718 | 156.2598 | 160.7601 | 581.3167 | 0.16148 | 5.0009e-05
1750080 | 0.9665 | 0.0289 | 0.02849 | 0.010433 | 712.0212 | 0.19717 | 156.2855 | 160.8022 | 582.3 | 0.16175 | 4.898e-05
1750141 | 0.9666 | 0.0288 | 0.028393 | 0.010345 | 711.6696 | 0.19718 | 156.2083 | 160.7071 | 583.3167 | 0.16203 | 5e-05
1750200 | 0.9666 | 0.0288 | 0.028393 | 0.010327 | 712.373 | 0.19718 | 156.3627 | 160.866 | 584.3 | 0.16231 | 5e-05
1750260 | 0.9666 | 0.0288 | 0.028393 | 0.010306 | 713.1935 | 0.19718 | 156.5428 | 161.0513 | 585.3 | 0.16258 | 5.102e-05
1750320 | 0.9664 | 0.029 | 0.028587 | 0.010474 | 714.2487 | 0.19716 | 156.7744 | 161.3209 | 586.3 | 0.16286 | 5e-05
1750380 | 0.9664 | 0.029 | 0.028587 | 0.010468 | 714.4832 | 0.19716 | 156.8259 | 161.3739 | 587.3 | 0.16314 | 4.898e-05
1750440 | 0.9663 | 0.0291 | 0.028685 | 0.010574 | 714.1314 | 0.19715 | 156.7487 | 161.3101 | 588.3 | 0.16342 | 4.898e-05
1750500 | 0.966 | 0.0294 | 0.028976 | 0.010827 | 715.6555 | 0.19712 | 157.0832 | 161.7015 | 589.3 | 0.16369 | 4.7959e-05
1750560 | 0.966 | 0.0294 | 0.028976 | 0.010865 | 714.1314 | 0.19712 | 156.7487 | 161.3571 | 590.3 | 0.16397 | 4.7959e-05
1750620 | 0.9662 | 0.0292 | 0.028782 | 0.01071 | 712.6075 | 0.19714 | 156.4142 | 160.9815 | 591.3 | 0.16425 | 5e-05
1750681 | 0.966 | 0.0294 | 0.028976 | 0.010922 | 711.9041 | 0.19712 | 156.2598 | 160.8539 | 592.3167 | 0.16453 | 4.8988e-05
1750740 | 0.966 | 0.0294 | 0.028976 | 0.010943 | 711.0833 | 0.19712 | 156.0797 | 160.6684 | 593.3 | 0.16481 | 4.898e-05
1750800 | 0.966 | 0.0294 | 0.028976 | 0.010949 | 710.8488 | 0.19712 | 156.0282 | 160.6154 | 594.3 | 0.16508 | 4.898e-05
1750860 | 0.966 | 0.0294 | 0.028976 | 0.010931 | 711.5522 | 0.19712 | 156.1826 | 160.7743 | 595.3 | 0.16536 | 4.9991e-05
1750920 | 0.966 | 0.0294 | 0.028976 | 0.010922 | 711.9041 | 0.19712 | 156.2598 | 160.8539 | 596.3 | 0.16564 | 5e-05
1750980 | 0.966 | 0.0294 | 0.028976 | 0.01085 | 714.7177 | 0.19712 | 156.8774 | 161.4896 | 597.3 | 0.16592 | 5e-05
1751040 | 0.9659 | 0.0295 | 0.029073 | 0.010867 | 717.8828 | 0.19711 | 157.5721 | 162.2205 | 598.3 | 0.16619 | 5.4082e-05
1751100 | 0.9659 | 0.0295 | 0.029073 | 0.010784 | 721.1656 | 0.19711 | 158.2927 | 162.9623 | 599.3 | 0.16647 | 5e-05
1751160 | 0.9657 | 0.0297 | 0.029267 | 0.010833 | 726.9099 | 0.19709 | 159.5535 | 164.2923 | 600.3 | 0.16675 | 4.7959e-05
1751220 | 0.9656 | 0.0298 | 0.029365 | 0.010665 | 737.3438 | 0.19708 | 161.8437 | 166.6667 | 601.3 | 0.16703 | 5.102e-05
1751280 | 0.9654 | 0.03 | 0.029559 | 0.010779 | 740.5092 | 0.19707 | 162.5385 | 167.4147 | 602.3 | 0.16731 | 4.5918e-05
1751340 | 0.9653 | 0.0301 | 0.029656 | 0.01084 | 741.916 | 0.19706 | 162.8473 | 167.749 | 603.3 | 0.16758 | 4.7959e-05
1751401 | 0.9653 | 0.0301 | 0.029656 | 0.010956 | 737.3438 | 0.19706 | 161.8437 | 166.7152 | 604.3167 | 0.16787 | 4.7967e-05
1751460 | 0.9652 | 0.0302 | 0.029753 | 0.011229 | 730.4271 | 0.19705 | 160.3255 | 165.1674 | 605.3 | 0.16814 | 4.6939e-05
1751520 | 0.9652 | 0.0302 | 0.029753 | 0.011366 | 725.0342 | 0.19705 | 159.1418 | 163.9479 | 606.3 | 0.16842 | 4.6939e-05
1751581 | 0.9653 | 0.0301 | 0.029656 | 0.011373 | 720.9311 | 0.19706 | 158.2412 | 163.0043 | 607.3167 | 0.1687 | 4.7967e-05
1751640 | 0.9652 | 0.0302 | 0.029753 | 0.011565 | 717.1794 | 0.19705 | 157.4177 | 162.1717 | 608.3 | 0.16897 | 4.6939e-05
1751701 | 0.9652 | 0.0302 | 0.029753 | 0.011624 | 714.8348 | 0.19705 | 156.9031 | 161.6416 | 609.3167 | 0.16925 | 4.8988e-05
1751760 | 0.9652 | 0.0302 | 0.029753 | 0.011678 | 712.7246 | 0.19705 | 156.4399 | 161.1644 | 610.3 | 0.16953 | 4.7959e-05
1751820 | 0.9652 | 0.0302 | 0.029753 | 0.011708 | 711.5522 | 0.19705 | 156.1826 | 160.8993 | 611.3 | 0.16981 | 4.898e-05
1751880 | 0.9653 | 0.0301 | 0.029656 | 0.011637 | 710.4973 | 0.19706 | 155.951 | 160.6452 | 612.3 | 0.17008 | 5.3061e-05
1751940 | 0.9653 | 0.0301 | 0.029656 | 0.011575 | 712.959 | 0.19706 | 156.4914 | 161.2018 | 613.3 | 0.17036 | 5.4082e-05
1752001 | 0.9651 | 0.0303 | 0.02985 | 0.011591 | 719.993 | 0.19704 | 158.0353 | 162.8238 | 614.3167 | 0.17064 | 5.205e-05
1752060 | 0.965 | 0.0304 | 0.029947 | 0.011533 | 726.0894 | 0.19703 | 159.3734 | 164.2184 | 615.3 | 0.17092 | 5.102e-05
1752120 | 0.965 | 0.0304 | 0.029947 | 0.011405 | 731.1305 | 0.19703 | 160.4799 | 165.3585 | 616.3 | 0.17119 | 5.2041e-05
1752180 | 0.9648 | 0.0306 | 0.030141 | 0.011513 | 734.5302 | 0.19701 | 161.2261 | 166.1597 | 617.3 | 0.17147 | 4.898e-05
1752240 | 0.9649 | 0.0305 | 0.030044 | 0.011345 | 737.3438 | 0.19702 | 161.8437 | 166.78 | 618.3 | 0.17175 | 5.2041e-05
1752300 | 0.9646 | 0.0308 | 0.030335 | 0.011642 | 737.1093 | 0.19699 | 161.7922 | 166.7754 | 619.3 | 0.17203 | 4.7959e-05
1752360 | 0.9646 | 0.0308 | 0.030335 | 0.011627 | 737.6956 | 0.19699 | 161.9209 | 166.9081 | 620.3 | 0.17231 | 4.898e-05
1752420 | 0.9646 | 0.0308 | 0.030335 | 0.011645 | 736.9922 | 0.19699 | 161.7665 | 166.749 | 621.3 | 0.17258 | 4.9991e-05
1752480 | 0.9648 | 0.0306 | 0.030141 | 0.011448 | 737.1093 | 0.19701 | 161.7922 | 166.7431 | 622.3 | 0.17286 | 5.2041e-05
1752540 | 0.9645 | 0.0309 | 0.030432 | 0.011762 | 736.1714 | 0.19698 | 161.5864 | 166.5794 | 623.3 | 0.17314 | 4.6939e-05
1752600 | 0.9645 | 0.0309 | 0.030432 | 0.011804 | 734.5302 | 0.19698 | 161.2261 | 166.208 | 624.3 | 0.17342 | 4.898e-05
1752660 | 0.9645 | 0.0309 | 0.030432 | 0.011798 | 734.7646 | 0.19698 | 161.2776 | 166.2611 | 625.3 | 0.17369 | 5e-05
1752720 | 0.9645 | 0.0309 | 0.030432 | 0.011786 | 735.2336 | 0.19698 | 161.3805 | 166.3672 | 626.3 | 0.17397 | 5e-05
1752780 | 0.9645 | 0.0309 | 0.030432 | 0.011762 | 736.1714 | 0.19698 | 161.5864 | 166.5794 | 627.3 | 0.17425 | 5e-05
1752840 | 0.9643 | 0.0311 | 0.030626 | 0.011921 | 737.5782 | 0.19696 | 161.8952 | 166.9301 | 628.3 | 0.17453 | 4.7959e-05
1752900 | 0.9644 | 0.031 | 0.030529 | 0.011788 | 738.985 | 0.19697 | 162.204 | 167.2323 | 629.3 | 0.17481 | 5.3061e-05
1752961 | 0.9641 | 0.0313 | 0.03082 | 0.012037 | 740.6263 | 0.19694 | 162.5642 | 167.6525 | 630.3167 | 0.17509 | 4.8988e-05
1753020 | 0.9641 | 0.0313 | 0.03082 | 0.012014 | 741.5644 | 0.19694 | 162.7701 | 167.8648 | 631.3 | 0.17536 | 4.898e-05
1753080 | 0.964 | 0.0314 | 0.030917 | 0.012078 | 742.8538 | 0.19693 | 163.0531 | 168.173 | 632.3 | 0.17564 | 4.898e-05
1753140 | 0.964 | 0.0314 | 0.030917 | 0.012051 | 743.9091 | 0.19693 | 163.2848 | 168.4119 | 633.3 | 0.17592 | 5e-05
1753200 | 0.9641 | 0.0313 | 0.03082 | 0.011981 | 742.8538 | 0.19694 | 163.0531 | 168.1567 | 634.3 | 0.17619 | 5.102e-05
1753260 | 0.9639 | 0.0315 | 0.031014 | 0.012181 | 742.6194 | 0.19692 | 163.0017 | 168.1362 | 635.3 | 0.17647 | 5e-05
1753320 | 0.9639 | 0.0315 | 0.031014 | 0.012181 | 742.6194 | 0.19692 | 163.0017 | 168.1362 | 636.3 | 0.17675 | 5e-05
1753380 | 0.9639 | 0.0315 | 0.031014 | 0.012172 | 742.9712 | 0.19692 | 163.0789 | 168.2159 | 637.3 | 0.17703 | 5e-05
1753440 | 0.9639 | 0.0315 | 0.031014 | 0.012127 | 744.7296 | 0.19692 | 163.4649 | 168.614 | 638.3 | 0.17731 | 5e-05
1753500 | 0.9639 | 0.0315 | 0.031014 | 0.012124 | 744.8469 | 0.19692 | 163.4906 | 168.6406 | 639.3 | 0.17758 | 5.102e-05
1753560 | 0.9636 | 0.0318 | 0.031305 | 0.012415 | 744.8469 | 0.19689 | 163.4906 | 168.6896 | 640.3 | 0.17786 | 4.898e-05
1753620 | 0.9636 | 0.0318 | 0.031305 | 0.012433 | 744.1435 | 0.19689 | 163.3362 | 168.5303 | 641.3 | 0.17814 | 4.7959e-05
1753680 | 0.9636 | 0.0318 | 0.031305 | 0.012409 | 745.0814 | 0.19689 | 163.5421 | 168.7427 | 642.3 | 0.17842 | 5e-05
1753741 | 0.9636 | 0.0318 | 0.031305 | 0.012356 | 747.1916 | 0.19689 | 164.0053 | 169.2206 | 643.3167 | 0.1787 | 5.1029e-05
1753800 | 0.9635 | 0.0319 | 0.031402 | 0.012423 | 748.3639 | 0.19688 | 164.2626 | 169.5026 | 644.3 | 0.17897 | 4.898e-05
1753860 | 0.9634 | 0.032 | 0.031499 | 0.012514 | 748.5984 | 0.19687 | 164.3141 | 169.5721 | 645.3 | 0.17925 | 5e-05
1753920 | 0.9634 | 0.032 | 0.031499 | 0.012544 | 747.4261 | 0.19687 | 164.0567 | 169.3066 | 646.3 | 0.17953 | 5e-05
1753980 | 0.9636 | 0.0318 | 0.031305 | 0.012376 | 746.3708 | 0.19689 | 163.8251 | 169.0347 | 647.3 | 0.17981 | 5.2041e-05
1754040 | 0.9633 | 0.0321 | 0.031596 | 0.012676 | 746.0193 | 0.19687 | 163.748 | 169.0043 | 648.3 | 0.18008 | 4.8971e-05
1754100 | 0.9633 | 0.0321 | 0.031596 | 0.012646 | 747.1916 | 0.19687 | 164.0053 | 169.2698 | 649.3 | 0.18036 | 4.898e-05
1754161 | 0.9632 | 0.0322 | 0.031692 | 0.012711 | 748.481 | 0.19686 | 164.2883 | 169.5784 | 650.3167 | 0.18064 | 4.898e-05
1754221 | 0.9631 | 0.0323 | 0.031789 | 0.012793 | 749.0673 | 0.19685 | 164.417 | 169.7276 | 651.3167 | 0.18092 | 4.8988e-05
1754280 | 0.9631 | 0.0323 | 0.031789 | 0.012778 | 749.6534 | 0.19685 | 164.5456 | 169.8604 | 652.3 | 0.18119 | 4.898e-05
1754341 | 0.9631 | 0.0323 | 0.031789 | 0.012733 | 751.412 | 0.19685 | 164.9316 | 170.2589 | 653.3167 | 0.18148 | 5.1029e-05
1754400 | 0.963 | 0.0324 | 0.031886 | 0.01283 | 751.412 | 0.19684 | 164.9316 | 170.2754 | 654.3 | 0.18175 | 5.102e-05
1754460 | 0.963 | 0.0324 | 0.031886 | 0.012842 | 750.9431 | 0.19684 | 164.8287 | 170.1692 | 655.3 | 0.18203 | 4.898e-05
1754520 | 0.963 | 0.0324 | 0.031886 | 0.012744 | 754.8119 | 0.19684 | 165.6779 | 171.0459 | 656.3 | 0.18231 | 5e-05
1754580 | 0.9629 | 0.0325 | 0.031983 | 0.012835 | 755.0463 | 0.19683 | 165.7293 | 171.1155 | 657.3 | 0.18258 | 5e-05
1754640 | 0.9627 | 0.0327 | 0.032177 | 0.013002 | 756.1013 | 0.19681 | 165.9609 | 171.3878 | 658.3 | 0.18286 | 4.7959e-05
1754700 | 0.9628 | 0.0326 | 0.03208 | 0.01292 | 755.5153 | 0.19682 | 165.8323 | 171.2384 | 659.3 | 0.18314 | 5e-05
1754761 | 0.9627 | 0.0327 | 0.032177 | 0.013046 | 754.3429 | 0.19681 | 165.5749 | 170.9892 | 660.3167 | 0.18342 | 5.0009e-05
1754820 | 0.9626 | 0.0328 | 0.032274 | 0.013134 | 754.6945 | 0.1968 | 165.6521 | 171.0855 | 661.3 | 0.18369 | 4.6939e-05
1754880 | 0.9626 | 0.0328 | 0.032274 | 0.013131 | 754.8119 | 0.1968 | 165.6779 | 171.1121 | 662.3 | 0.18397 | 4.898e-05
1754940 | 0.9626 | 0.0328 | 0.032274 | 0.013113 | 755.5153 | 0.1968 | 165.8323 | 171.2716 | 663.3 | 0.18425 | 5e-05
1755001 | 0.9626 | 0.0328 | 0.032274 | 0.013081 | 756.8047 | 0.1968 | 166.1153 | 171.5639 | 664.3167 | 0.18453 | 5.0009e-05
1755060 | 0.9624 | 0.033 | 0.032467 | 0.013268 | 757.0392 | 0.19678 | 166.1668 | 171.6503 | 665.3 | 0.18481 | 5e-05
1755120 | 0.9623 | 0.0331 | 0.032564 | 0.013368 | 756.9221 | 0.19677 | 166.1411 | 171.6403 | 666.3 | 0.18508 | 4.898e-05
1755180 | 0.9624 | 0.033 | 0.032467 | 0.013292 | 756.1013 | 0.19678 | 165.9609 | 171.4376 | 667.3 | 0.18536 | 4.898e-05
1755240 | 0.9623 | 0.0331 | 0.032564 | 0.013389 | 756.1013 | 0.19677 | 165.9609 | 171.4542 | 668.3 | 0.18564 | 5.102e-05
1755300 | 0.9624 | 0.033 | 0.032467 | 0.013286 | 756.3358 | 0.19678 | 166.0124 | 171.4908 | 669.3 | 0.18592 | 5.102e-05
1755360 | 0.9623 | 0.0331 | 0.032564 | 0.013341 | 757.977 | 0.19677 | 166.3726 | 171.8795 | 670.3 | 0.18619 | 5.102e-05
1755420 | 0.9622 | 0.0332 | 0.032661 | 0.013411 | 759.0323 | 0.19676 | 166.6042 | 172.1355 | 671.3 | 0.18647 | 5e-05
1755480 | 0.9621 | 0.0333 | 0.032758 | 0.013523 | 758.446 | 0.19675 | 166.4756 | 172.0192 | 672.3 | 0.18675 | 4.898e-05
1755541 | 0.962 | 0.0334 | 0.032854 | 0.013635 | 757.8599 | 0.19674 | 166.3469 | 171.9029 | 673.3167 | 0.18703 | 5.0009e-05
1755600 | 0.9621 | 0.0333 | 0.032758 | 0.013568 | 756.6876 | 0.19675 | 166.0896 | 171.6204 | 674.3 | 0.18731 | 5.2041e-05
1755660 | 0.962 | 0.0334 | 0.032854 | 0.013679 | 756.1013 | 0.19674 | 165.9609 | 171.504 | 675.3 | 0.18758 | 5.1012e-05
1755720 | 0.962 | 0.0334 | 0.032854 | 0.013688 | 755.7497 | 0.19674 | 165.8837 | 171.4242 | 676.3 | 0.18786 | 5e-05
1755780 | 0.962 | 0.0334 | 0.032854 | 0.013691 | 755.6324 | 0.19674 | 165.858 | 171.3976 | 677.3 | 0.18814 | 5.102e-05
1755840 | 0.9619 | 0.0335 | 0.032951 | 0.013767 | 756.4531 | 0.19673 | 166.0381 | 171.6004 | 678.3 | 0.18842 | 5e-05
1755900 | 0.9617 | 0.0337 | 0.033145 | 0.013922 | 757.977 | 0.19671 | 166.3726 | 171.9794 | 679.3 | 0.18869 | 4.7959e-05
1755960 | 0.9617 | 0.0337 | 0.033145 | 0.01391 | 758.446 | 0.19671 | 166.4756 | 172.0858 | 680.3 | 0.18897 | 4.898e-05
1756021 | 0.9617 | 0.0337 | 0.033145 | 0.013898 | 758.9149 | 0.19671 | 166.5785 | 172.1922 | 681.3167 | 0.18925 | 5.0009e-05
1756080 | 0.9617 | 0.0337 | 0.033145 | 0.013892 | 759.1494 | 0.19671 | 166.63 | 172.2454 | 682.3 | 0.18953 | 5.2041e-05
1756140 | 0.9616 | 0.0338 | 0.033241 | 0.013977 | 759.6183 | 0.1967 | 166.7329 | 172.3684 | 683.3 | 0.18981 | 4.898e-05
1756200 | 0.9615 | 0.0339 | 0.033338 | 0.014056 | 760.3217 | 0.19669 | 166.8873 | 172.5447 | 684.3 | 0.19008 | 5.102e-05
1756260 | 0.9616 | 0.0338 | 0.033241 | 0.013923 | 761.7287 | 0.1967 | 167.1961 | 172.8473 | 685.3 | 0.19036 | 5.2041e-05
1756320 | 0.9615 | 0.0339 | 0.033338 | 0.014032 | 761.2598 | 0.19669 | 167.0932 | 172.7576 | 686.3 | 0.19064 | 5e-05
1756380 | 0.9613 | 0.0341 | 0.033531 | 0.014193 | 762.5493 | 0.19667 | 167.3762 | 173.0837 | 687.3 | 0.19092 | 4.898e-05
1756440 | 0.9613 | 0.0341 | 0.033531 | 0.014184 | 762.9011 | 0.19667 | 167.4534 | 173.1636 | 688.3 | 0.19119 | 4.898e-05
1756500 | 0.9613 | 0.0341 | 0.033531 | 0.014169 | 763.4871 | 0.19667 | 167.5821 | 173.2966 | 689.3 | 0.19147 | 4.898e-05
1756560 | 0.9612 | 0.0342 | 0.033628 | 0.014254 | 763.956 | 0.19667 | 167.685 | 173.4198 | 690.3 | 0.19175 | 4.898e-05
1756620 | 0.9612 | 0.0342 | 0.033628 | 0.014251 | 764.0734 | 0.19667 | 167.7107 | 173.4465 | 691.3 | 0.19203 | 4.898e-05
1756680 | 0.9612 | 0.0342 | 0.033628 | 0.014257 | 763.8389 | 0.19667 | 167.6593 | 173.3932 | 692.3 | 0.19231 | 4.898e-05
1756741 | 0.9611 | 0.0343 | 0.033725 | 0.014356 | 763.7216 | 0.19666 | 167.6335 | 173.3834 | 693.3167 | 0.19259 | 5.0009e-05
1756800 | 0.9611 | 0.0343 | 0.033725 | 0.014312 | 765.4802 | 0.19666 | 168.0195 | 173.7826 | 694.3 | 0.19286 | 5e-05
1756860 | 0.9611 | 0.0343 | 0.033725 | 0.014348 | 764.0734 | 0.19666 | 167.7107 | 173.4632 | 695.3 | 0.19314 | 5.102e-05
1756920 | 0.9606 | 0.0348 | 0.034208 | 0.014813 | 764.7768 | 0.19661 | 167.8651 | 173.7068 | 696.3 | 0.19342 | 4.6939e-05
1756980 | 0.961 | 0.0344 | 0.033822 | 0.014432 | 764.5423 | 0.19665 | 167.8137 | 173.5865 | 697.3 | 0.19369 | 5.102e-05
1757040 | 0.961 | 0.0344 | 0.033822 | 0.014477 | 762.7837 | 0.19665 | 167.4277 | 173.1872 | 698.3 | 0.19397 | 5.102e-05
1757100 | 0.9606 | 0.0348 | 0.034208 | 0.014878 | 762.1977 | 0.19661 | 167.299 | 173.121 | 699.3 | 0.19425 | 4.6939e-05
1757160 | 0.9609 | 0.0345 | 0.033918 | 0.01463 | 760.5562 | 0.19664 | 166.9387 | 172.6981 | 700.3 | 0.19453 | 5e-05
1757220 | 0.9606 | 0.0348 | 0.034208 | 0.014962 | 758.9149 | 0.19661 | 166.5785 | 172.3754 | 701.3 | 0.19481 | 4.898e-05
1757280 | 0.9606 | 0.0348 | 0.034208 | 0.014982 | 758.0944 | 0.19661 | 166.3984 | 172.189 | 702.3 | 0.19508 | 4.898e-05
1757340 | 0.9606 | 0.0348 | 0.034208 | 0.015 | 757.391 | 0.19661 | 166.244 | 172.0293 | 703.3 | 0.19536 | 4.898e-05
1757400 | 0.9606 | 0.0348 | 0.034208 | 0.014944 | 759.6183 | 0.19661 | 166.7329 | 172.5352 | 704.3 | 0.19564 | 5e-05
1757460 | 0.9606 | 0.0348 | 0.034208 | 0.014911 | 760.908 | 0.19661 | 167.016 | 172.8281 | 705.3 | 0.19592 | 5.102e-05
1757520 | 0.9606 | 0.0348 | 0.034208 | 0.014831 | 764.0734 | 0.19661 | 167.7107 | 173.5471 | 706.3 | 0.19619 | 5.4082e-05
1757580 | 0.9604 | 0.035 | 0.034401 | 0.014917 | 768.2938 | 0.19659 | 168.6371 | 174.5394 | 707.3 | 0.19647 | 4.898e-05
1757640 | 0.9605 | 0.0349 | 0.034305 | 0.014719 | 772.2797 | 0.1966 | 169.512 | 175.428 | 708.3 | 0.19675 | 5.3061e-05
1757700 | 0.9604 | 0.035 | 0.034401 | 0.014736 | 775.4451 | 0.19659 | 170.2068 | 176.164 | 709.3 | 0.19703 | 4.9991e-05
1757760 | 0.9601 | 0.0353 | 0.034691 | 0.014939 | 778.8448 | 0.19656 | 170.953 | 176.9876 | 710.3 | 0.19731 | 4.898e-05
1757820 | 0.96 | 0.0354 | 0.034788 | 0.015018 | 779.5482 | 0.19655 | 171.1074 | 177.1646 | 711.3 | 0.19758 | 4.7959e-05
1757880 | 0.96 | 0.0354 | 0.034788 | 0.015027 | 779.1966 | 0.19655 | 171.0302 | 177.0847 | 712.3 | 0.19786 | 4.7959e-05
1757940 | 0.96 | 0.0354 | 0.034788 | 0.015054 | 778.1414 | 0.19655 | 170.7986 | 176.8449 | 713.3 | 0.19814 | 4.7959e-05
1758000 | 0.9599 | 0.0355 | 0.034884 | 0.015192 | 776.5001 | 0.19654 | 170.4384 | 176.4889 | 714.3 | 0.19842 | 4.6939e-05
1758060 | 0.96 | 0.0354 | 0.034788 | 0.015128 | 775.2107 | 0.19655 | 170.1553 | 176.1788 | 715.3 | 0.19869 | 4.898e-05
1758120 | 0.9598 | 0.0356 | 0.034981 | 0.015384 | 772.7487 | 0.19653 | 169.6149 | 175.6532 | 716.3 | 0.19897 | 4.6939e-05
1758180 | 0.9599 | 0.0355 | 0.034884 | 0.01532 | 771.4592 | 0.19654 | 169.3319 | 175.3432 | 717.3 | 0.19925 | 4.9991e-05
1758240 | 0.9598 | 0.0356 | 0.034981 | 0.015449 | 770.1695 | 0.19653 | 169.0488 | 175.067 | 718.3 | 0.19953 | 5e-05
1758301 | 0.9597 | 0.0357 | 0.035078 | 0.015569 | 769.2317 | 0.19652 | 168.843 | 174.8707 | 719.3167 | 0.19981 | 5.1029e-05
1758360 | 0.9597 | 0.0357 | 0.035078 | 0.015557 | 769.7006 | 0.19652 | 168.9459 | 174.9773 | 720.3 | 0.20008 | 5.3061e-05
1758420 | 0.9599 | 0.0355 | 0.034884 | 0.015341 | 770.6385 | 0.19654 | 169.1518 | 175.1566 | 721.3 | 0.20036 | 5.5102e-05
1758480 | 0.9597 | 0.0357 | 0.035078 | 0.015516 | 771.3419 | 0.19652 | 169.3062 | 175.3504 | 722.3 | 0.20064 | 5.3052e-05
1758540 | 0.9596 | 0.0358 | 0.035174 | 0.015571 | 772.9831 | 0.19651 | 169.6664 | 175.7404 | 723.3 | 0.20092 | 5.2032e-05
1758600 | 0.9596 | 0.0358 | 0.035174 | 0.015547 | 773.921 | 0.19651 | 169.8723 | 175.9537 | 724.3 | 0.20119 | 5.2041e-05
1758660 | 0.9596 | 0.0358 | 0.035174 | 0.01552 | 774.9762 | 0.19651 | 170.1039 | 176.1936 | 725.3 | 0.20147 | 5e-05
1758720 | 0.9596 | 0.0358 | 0.035174 | 0.015479 | 776.6175 | 0.19651 | 170.4641 | 176.5667 | 726.3 | 0.20175 | 5.2041e-05
1758780 | 0.9592 | 0.0362 | 0.03556 | 0.01585 | 777.2035 | 0.19648 | 170.5927 | 176.7682 | 727.3 | 0.20203 | 4.6939e-05
1758840 | 0.9593 | 0.0361 | 0.035464 | 0.01575 | 777.3209 | 0.19648 | 170.6185 | 176.7778 | 728.3 | 0.20231 | 4.7951e-05
1758900 | 0.9593 | 0.0361 | 0.035464 | 0.015786 | 775.9141 | 0.19648 | 170.3097 | 176.4579 | 729.3 | 0.20258 | 4.7959e-05
1758960 | 0.9592 | 0.0362 | 0.03556 | 0.015844 | 777.438 | 0.19648 | 170.6442 | 176.8215 | 730.3 | 0.20286 | 4.7959e-05
1759020 | 0.9591 | 0.0363 | 0.035657 | 0.01592 | 778.2587 | 0.19647 | 170.8244 | 177.0253 | 731.3 | 0.20314 | 4.6939e-05
1759080 | 0.9591 | 0.0363 | 0.035657 | 0.015923 | 778.1414 | 0.19647 | 170.7986 | 176.9986 | 732.3 | 0.20342 | 4.6939e-05
1759140 | 0.959 | 0.0364 | 0.035753 | 0.016001 | 778.8448 | 0.19646 | 170.953 | 177.1757 | 733.3 | 0.20369 | 4.7959e-05
1759200 | 0.959 | 0.0364 | 0.035753 | 0.015957 | 780.6034 | 0.19646 | 171.339 | 177.5758 | 734.3 | 0.20397 | 4.6939e-05
1759260 | 0.959 | 0.0364 | 0.035753 | 0.015972 | 780.0171 | 0.19646 | 171.2103 | 177.4424 | 735.3 | 0.20425 | 5e-05
1759320 | 0.959 | 0.0364 | 0.035753 | 0.01596 | 780.486 | 0.19646 | 171.3132 | 177.549 | 736.3 | 0.20453 | 5e-05
1759380 | 0.9589 | 0.0365 | 0.03585 | 0.016023 | 781.7757 | 0.19645 | 171.5963 | 177.8596 | 737.3 | 0.20481 | 5e-05
1759440 | 0.9588 | 0.0366 | 0.035946 | 0.016099 | 782.5965 | 0.19644 | 171.7765 | 178.0635 | 738.3 | 0.20508 | 5e-05
1759500 | 0.9589 | 0.0365 | 0.03585 | 0.015985 | 783.2999 | 0.19645 | 171.9309 | 178.2064 | 739.3 | 0.20536 | 5.102e-05
1759560 | 0.9587 | 0.0367 | 0.036043 | 0.016219 | 781.6586 | 0.19643 | 171.5706 | 177.8673 | 740.3 | 0.20564 | 4.7951e-05
1759620 | 0.9586 | 0.0368 | 0.036139 | 0.016271 | 783.417 | 0.19642 | 171.9566 | 178.2846 | 741.3 | 0.20592 | 4.7943e-05
1759680 | 0.9587 | 0.0367 | 0.036043 | 0.016181 | 783.1825 | 0.19643 | 171.9051 | 178.214 | 742.3 | 0.20619 | 5e-05
1759740 | 0.9585 | 0.0369 | 0.036235 | 0.016362 | 783.6515 | 0.19641 | 172.0081 | 178.3552 | 743.3 | 0.20647 | 4.898e-05
1759800 | 0.9585 | 0.0369 | 0.036235 | 0.016356 | 783.8859 | 0.19641 | 172.0595 | 178.4085 | 744.3 | 0.20675 | 4.8971e-05
1759860 | 0.9585 | 0.0369 | 0.036235 | 0.016347 | 784.2377 | 0.19641 | 172.1367 | 178.4886 | 745.3 | 0.20703 | 4.8971e-05
1759921 | 0.9585 | 0.0369 | 0.036235 | 0.016329 | 784.9411 | 0.19641 | 172.2911 | 178.6487 | 746.3167 | 0.20731 | 4.8988e-05
1759980 | 0.9585 | 0.0369 | 0.036235 | 0.016323 | 785.1756 | 0.19641 | 172.3426 | 178.702 | 747.3 | 0.20758 | 5.102e-05
1760041 | 0.9584 | 0.037 | 0.036332 | 0.016396 | 786.1135 | 0.1964 | 172.5485 | 178.9327 | 748.3167 | 0.20787 | 5e-05
1760100 | 0.9583 | 0.0371 | 0.036428 | 0.016474 | 786.8169 | 0.19639 | 172.7028 | 179.1101 | 749.3 | 0.20814 | 4.898e-05
1760160 | 0.9583 | 0.0371 | 0.036428 | 0.016445 | 787.9892 | 0.19639 | 172.9602 | 179.377 | 750.3 | 0.20842 | 5.102e-05
1760220 | 0.9581 | 0.0373 | 0.036621 | 0.01662 | 788.6926 | 0.19637 | 173.1146 | 179.5717 | 751.3 | 0.20869 | 4.8963e-05
1760280 | 0.958 | 0.0374 | 0.036718 | 0.016722 | 788.4581 | 0.19636 | 173.0631 | 179.5356 | 752.3 | 0.20897 | 4.8971e-05
1760340 | 0.9582 | 0.0372 | 0.036525 | 0.016568 | 786.934 | 0.19638 | 172.7285 | 179.1541 | 753.3 | 0.20925 | 5.1012e-05
1760400 | 0.9581 | 0.0373 | 0.036621 | 0.016721 | 784.7067 | 0.19637 | 172.2397 | 178.6642 | 754.3 | 0.20953 | 4.9983e-05
1760460 | 0.958 | 0.0374 | 0.036718 | 0.016781 | 786.1135 | 0.19636 | 172.5485 | 179.0018 | 755.3 | 0.20981 | 4.9991e-05
1760520 | 0.958 | 0.0374 | 0.036718 | 0.016787 | 785.879 | 0.19636 | 172.497 | 178.9484 | 756.3 | 0.21008 | 4.8971e-05
1760580 | 0.9579 | 0.0375 | 0.036814 | 0.016878 | 786.1135 | 0.19635 | 172.5485 | 179.019 | 757.3 | 0.21036 | 4.9991e-05
1760640 | 0.9578 | 0.0376 | 0.03691 | 0.016944 | 787.2858 | 0.19634 | 172.8058 | 179.3033 | 758.3 | 0.21064 | 4.898e-05
1760700 | 0.958 | 0.0374 | 0.036718 | 0.016722 | 788.4581 | 0.19636 | 173.0631 | 179.5356 | 759.3 | 0.21092 | 5.2032e-05
1760760 | 0.9578 | 0.0376 | 0.03691 | 0.016873 | 790.0994 | 0.19634 | 173.4233 | 179.9441 | 760.3 | 0.21119 | 4.9991e-05
1760820 | 0.9577 | 0.0377 | 0.037007 | 0.016925 | 791.8578 | 0.19633 | 173.8093 | 180.3619 | 761.3 | 0.21147 | 4.898e-05
1760880 | 0.9577 | 0.0377 | 0.037007 | 0.016895 | 793.0303 | 0.19633 | 174.0667 | 180.629 | 762.3 | 0.21175 | 5.2041e-05
1760940 | 0.9575 | 0.0379 | 0.037199 | 0.01704 | 794.9061 | 0.19631 | 174.4784 | 181.0911 | 763.3 | 0.21203 | 4.898e-05
1761000 | 0.9575 | 0.0379 | 0.037199 | 0.017013 | 795.961 | 0.19631 | 174.7099 | 181.3314 | 764.3 | 0.21231 | 4.898e-05
1761060 | 0.9576 | 0.0378 | 0.037103 | 0.016929 | 795.4921 | 0.19632 | 174.607 | 181.2072 | 765.3 | 0.21258 | 5.102e-05
1761120 | 0.9573 | 0.0381 | 0.037392 | 0.017173 | 797.2507 | 0.1963 | 174.993 | 181.6603 | 766.3 | 0.21286 | 4.7951e-05
1761180 | 0.9574 | 0.038 | 0.037296 | 0.017062 | 797.8368 | 0.1963 | 175.1217 | 181.7763 | 767.3 | 0.21314 | 4.8971e-05
1761240 | 0.9573 | 0.0381 | 0.037392 | 0.017197 | 796.3129 | 0.1963 | 174.7872 | 181.4466 | 768.3 | 0.21342 | 4.8971e-05
1761300 | 0.9573 | 0.0381 | 0.037392 | 0.017185 | 796.7818 | 0.1963 | 174.8901 | 181.5534 | 769.3 | 0.21369 | 4.898e-05
1761360 | 0.9573 | 0.0381 | 0.037392 | 0.017206 | 795.961 | 0.1963 | 174.7099 | 181.3664 | 770.3 | 0.21397 | 5.1003e-05
1761420 | 0.9571 | 0.0383 | 0.037585 | 0.017399 | 795.961 | 0.19628 | 174.7099 | 181.4013 | 771.3 | 0.21425 | 4.7951e-05
1761480 | 0.957 | 0.0384 | 0.037681 | 0.017501 | 795.7266 | 0.19627 | 174.6585 | 181.3654 | 772.3 | 0.21453 | 4.6931e-05
1761541 | 0.957 | 0.0384 | 0.037681 | 0.017495 | 795.961 | 0.19627 | 174.7099 | 181.4188 | 773.3167 | 0.21481 | 4.7959e-05
1761600 | 0.9571 | 0.0383 | 0.037585 | 0.017393 | 796.1955 | 0.19628 | 174.7614 | 181.4548 | 774.3 | 0.21508 | 5.1012e-05
1761660 | 0.957 | 0.0384 | 0.037681 | 0.017462 | 797.2507 | 0.19627 | 174.993 | 181.7128 | 775.3 | 0.21536 | 4.8971e-05
1761720 | 0.957 | 0.0384 | 0.037681 | 0.017468 | 797.0163 | 0.19627 | 174.9416 | 181.6593 | 776.3 | 0.21564 | 5.0986e-05
1761780 | 0.957 | 0.0384 | 0.037681 | 0.017447 | 797.8368 | 0.19627 | 175.1217 | 181.8463 | 777.3 | 0.21592 | 5.0994e-05
1761840 | 0.9569 | 0.0385 | 0.037777 | 0.017526 | 798.5402 | 0.19626 | 175.2761 | 182.0242 | 778.3 | 0.21619 | 4.9991e-05
1761900 | 0.9568 | 0.0386 | 0.037874 | 0.017607 | 799.1265 | 0.19625 | 175.4047 | 182.1754 | 779.3 | 0.21647 | 4.8963e-05
1761960 | 0.9566 | 0.0388 | 0.038066 | 0.017806 | 798.892 | 0.19623 | 175.3533 | 182.157 | 780.3 | 0.21675 | 4.6931e-05
1762020 | 0.9568 | 0.0386 | 0.037874 | 0.017613 | 798.892 | 0.19625 | 175.3533 | 182.1219 | 781.3 | 0.21703 | 4.8971e-05
1762080 | 0.9565 | 0.0389 | 0.038162 | 0.017926 | 797.9541 | 0.19622 | 175.1474 | 181.9606 | 782.3 | 0.21731 | 4.6915e-05
1762140 | 0.9565 | 0.0389 | 0.038162 | 0.017911 | 798.5402 | 0.19622 | 175.2761 | 182.0943 | 783.3 | 0.21758 | 4.898e-05
1762200 | 0.9566 | 0.0388 | 0.038066 | 0.017809 | 798.7746 | 0.19623 | 175.3275 | 182.1302 | 784.3 | 0.21786 | 4.9991e-05
1762260 | 0.9565 | 0.0389 | 0.038162 | 0.017905 | 798.7746 | 0.19622 | 175.3275 | 182.1477 | 785.3 | 0.21814 | 4.8971e-05
1762320 | 0.9565 | 0.0389 | 0.038162 | 0.017893 | 799.2436 | 0.19622 | 175.4305 | 182.2547 | 786.3 | 0.21842 | 5.102e-05
1762380 | 0.9565 | 0.0389 | 0.038162 | 0.017887 | 799.478 | 0.19622 | 175.4819 | 182.3081 | 787.3 | 0.21869 | 5.1012e-05
1762440 | 0.9564 | 0.039 | 0.038259 | 0.017948 | 800.8848 | 0.19621 | 175.7907 | 182.6465 | 788.3 | 0.21897 | 5e-05
1762500 | 0.9564 | 0.039 | 0.038259 | 0.017924 | 801.8227 | 0.19621 | 175.9966 | 182.8604 | 789.3 | 0.21925 | 4.9991e-05
1762560 | 0.9564 | 0.039 | 0.038259 | 0.017894 | 802.9953 | 0.19621 | 176.2539 | 183.1278 | 790.3 | 0.21953 | 5.2032e-05
1762620 | 0.9562 | 0.0392 | 0.038451 | 0.018045 | 804.6365 | 0.19619 | 176.6142 | 183.5374 | 791.3 | 0.21981 | 4.7951e-05
1762680 | 0.9562 | 0.0392 | 0.038451 | 0.018039 | 804.871 | 0.19619 | 176.6656 | 183.5909 | 792.3 | 0.22008 | 4.9991e-05
1762740 | 0.9561 | 0.0393 | 0.038547 | 0.018112 | 805.8089 | 0.19618 | 176.8715 | 183.8226 | 793.3 | 0.22036 | 4.898e-05
1762800 | 0.956 | 0.0394 | 0.038644 | 0.018202 | 806.0433 | 0.19617 | 176.923 | 183.8937 | 794.3 | 0.22064 | 4.7959e-05
1762860 | 0.956 | 0.0394 | 0.038644 | 0.01816 | 807.6846 | 0.19617 | 177.2832 | 184.2682 | 795.3 | 0.22092 | 5e-05
1762920 | 0.956 | 0.0394 | 0.038644 | 0.018196 | 806.2778 | 0.19617 | 176.9744 | 183.9472 | 796.3 | 0.22119 | 5e-05
1762980 | 0.956 | 0.0394 | 0.038644 | 0.018172 | 807.2157 | 0.19617 | 177.1803 | 184.1612 | 797.3 | 0.22147 | 5.1012e-05
1763040 | 0.956 | 0.0394 | 0.038644 | 0.018184 | 806.7467 | 0.19617 | 177.0774 | 184.0542 | 798.3 | 0.22175 | 5.1012e-05
1763100 | 0.9558 | 0.0396 | 0.038836 | 0.018353 | 807.6846 | 0.19615 | 177.2832 | 184.3036 | 799.3 | 0.22203 | 4.8971e-05
1763160 | 0.9558 | 0.0396 | 0.038836 | 0.018341 | 808.1535 | 0.19615 | 177.3861 | 184.4106 | 800.3 | 0.22231 | 4.8971e-05
1763220 | 0.9558 | 0.0396 | 0.038836 | 0.018317 | 809.0914 | 0.19615 | 177.592 | 184.6246 | 801.3 | 0.22258 | 5.1012e-05
1763280 | 0.9557 | 0.0397 | 0.038932 | 0.018398 | 809.6774 | 0.19614 | 177.7206 | 184.7761 | 802.3 | 0.22286 | 4.8971e-05
1763340 | 0.9556 | 0.0398 | 0.039028 | 0.018477 | 810.3808 | 0.19613 | 177.875 | 184.9544 | 803.3 | 0.22314 | 4.8971e-05
1763400 | 0.9553 | 0.0401 | 0.039317 | 0.018792 | 809.3259 | 0.19611 | 177.6435 | 184.767 | 804.3 | 0.22342 | 4.7959e-05
1763460 | 0.9556 | 0.0398 | 0.039028 | 0.018536 | 808.0362 | 0.19613 | 177.3604 | 184.4193 | 805.3 | 0.22369 | 5.102e-05
1763520 | 0.9553 | 0.0401 | 0.039317 | 0.01886 | 806.6294 | 0.19611 | 177.0516 | 184.1514 | 806.3 | 0.22397 | 4.7951e-05
1763581 | 0.9555 | 0.0399 | 0.039125 | 0.018701 | 805.3399 | 0.19613 | 176.7686 | 183.8216 | 807.3167 | 0.22425 | 5.0009e-05
1763640 | 0.9553 | 0.0401 | 0.039317 | 0.018938 | 803.5813 | 0.19611 | 176.3826 | 183.4555 | 808.3 | 0.22453 | 4.8971e-05
1763700 | 0.9553 | 0.0401 | 0.039317 | 0.018949 | 803.1124 | 0.19611 | 176.2796 | 183.3485 | 809.3 | 0.22481 | 4.8971e-05
1763760 | 0.9553 | 0.0401 | 0.039317 | 0.018952 | 802.9953 | 0.19611 | 176.2539 | 183.3217 | 810.3 | 0.22508 | 4.9983e-05
1763820 | 0.9553 | 0.0401 | 0.039317 | 0.018935 | 803.6987 | 0.19611 | 176.4083 | 183.4823 | 811.3 | 0.22536 | 5.1003e-05
1763880 | 0.9553 | 0.0401 | 0.039317 | 0.018893 | 805.3399 | 0.19611 | 176.7686 | 183.857 | 812.3 | 0.22564 | 5e-05
1763940 | 0.9552 | 0.0402 | 0.039413 | 0.018906 | 808.6225 | 0.1961 | 177.4891 | 184.6241 | 813.3 | 0.22592 | 5e-05
1764000 | 0.9552 | 0.0402 | 0.039413 | 0.018817 | 812.1395 | 0.1961 | 178.261 | 185.4271 | 814.3 | 0.22619 | 5e-05
1764061 | 0.955 | 0.0404 | 0.039605 | 0.018908 | 816.1254 | 0.19608 | 179.1359 | 186.373 | 815.3167 | 0.22648 | 4.7967e-05
1764120 | 0.9549 | 0.0405 | 0.039701 | 0.018701 | 828.0834 | 0.19607 | 181.7607 | 189.122 | 816.3 | 0.22675 | 4.9991e-05
1764180 | 0.9547 | 0.0407 | 0.039894 | 0.018709 | 835.3519 | 0.19605 | 183.3561 | 190.8187 | 817.3 | 0.22703 | 4.4883e-05
1764240 | 0.9545 | 0.0409 | 0.040086 | 0.018877 | 836.2897 | 0.19603 | 183.5619 | 191.0696 | 818.3 | 0.22731 | 4.387e-05
1764300 | 0.9545 | 0.0409 | 0.040086 | 0.019061 | 829.0213 | 0.19603 | 181.9665 | 189.409 | 819.3 | 0.22758 | 4.5903e-05
1764361 | 0.9545 | 0.0409 | 0.040086 | 0.019284 | 820.2287 | 0.19603 | 180.0366 | 187.4001 | 820.3167 | 0.22787 | 4.5911e-05
1764421 | 0.9545 | 0.0409 | 0.040086 | 0.019454 | 813.5463 | 0.19603 | 178.5698 | 185.8733 | 821.3167 | 0.22814 | 4.5918e-05
1764480 | 0.9545 | 0.0409 | 0.040086 | 0.019591 | 808.1535 | 0.19603 | 177.3861 | 184.6412 | 822.3 | 0.22842 | 4.5911e-05
1764540 | 0.9547 | 0.0407 | 0.039894 | 0.019514 | 803.5813 | 0.19605 | 176.3826 | 183.5613 | 823.3 | 0.22869 | 4.8971e-05
1764600 | 0.9545 | 0.0409 | 0.040086 | 0.019751 | 801.8227 | 0.19603 | 175.9966 | 183.1948 | 824.3 | 0.22897 | 4.7959e-05
1764660 | 0.9546 | 0.0408 | 0.03999 | 0.019765 | 797.4852 | 0.19604 | 175.0445 | 182.1863 | 825.3 | 0.22925 | 4.8971e-05
1764721 | 0.9546 | 0.0408 | 0.03999 | 0.01981 | 795.7266 | 0.19604 | 174.6585 | 181.7846 | 826.3167 | 0.22953 | 5.0009e-05
1764780 | 0.9546 | 0.0408 | 0.03999 | 0.019833 | 794.7887 | 0.19604 | 174.4526 | 181.5703 | 827.3 | 0.22981 | 5.1003e-05
1764840 | 0.9545 | 0.0409 | 0.040086 | 0.019941 | 794.3198 | 0.19603 | 174.3497 | 181.4806 | 828.3 | 0.23008 | 5.1003e-05
1764900 | 0.9545 | 0.0409 | 0.040086 | 0.0199 | 795.961 | 0.19603 | 174.7099 | 181.8556 | 829.3 | 0.23036 | 5.1012e-05
1764960 | 0.9545 | 0.0409 | 0.040086 | 0.019778 | 800.7677 | 0.19603 | 175.765 | 182.9538 | 830.3 | 0.23064 | 5.3052e-05
1765020 | 0.9543 | 0.0411 | 0.040278 | 0.019732 | 810.1464 | 0.19601 | 177.8236 | 185.1321 | 831.3 | 0.23092 | 5.102e-05
1765080 | 0.9544 | 0.041 | 0.040182 | 0.019452 | 817.4151 | 0.19602 | 179.419 | 186.7752 | 832.3 | 0.23119 | 5.3052e-05
1765140 | 0.9541 | 0.0413 | 0.04047 | 0.019612 | 822.456 | 0.19599 | 180.5255 | 187.9812 | 833.3 | 0.23147 | 4.8971e-05
1765200 | 0.9541 | 0.0413 | 0.04047 | 0.019523 | 825.9732 | 0.19599 | 181.2975 | 188.7851 | 834.3 | 0.23175 | 5.102e-05
1765260 | 0.954 | 0.0414 | 0.040566 | 0.019604 | 826.5593 | 0.19598 | 181.4261 | 188.9372 | 835.3 | 0.23203 | 4.8477e-05
1765320 | 0.9539 | 0.0415 | 0.040662 | 0.019721 | 825.7387 | 0.19597 | 181.246 | 188.7677 | 836.3 | 0.23231 | 4.9495e-05
1765380 | 0.9539 | 0.0415 | 0.040662 | 0.019753 | 824.4491 | 0.19597 | 180.9629 | 188.4729 | 837.3 | 0.23258 | 4.9487e-05
1765441 | 0.954 | 0.0414 | 0.040566 | 0.019702 | 822.6907 | 0.19598 | 180.577 | 188.0529 | 838.3167 | 0.23287 | 5.0505e-05
1765502 | 0.9539 | 0.0415 | 0.040662 | 0.01981 | 822.2215 | 0.19597 | 180.474 | 187.9637 | 839.3333 | 0.23315 | 4.9495e-05
1765560 | 0.9538 | 0.0416 | 0.040758 | 0.019915 | 821.8699 | 0.19597 | 180.3968 | 187.9013 | 840.3 | 0.23342 | 4.9495e-05
1765620 | 0.9537 | 0.0417 | 0.040854 | 0.020002 | 822.2215 | 0.19596 | 180.474 | 187.9998 | 841.3 | 0.23369 | 4.7467e-05
1765681 | 0.9537 | 0.0417 | 0.040854 | 0.019975 | 823.2767 | 0.19596 | 180.7056 | 188.241 | 842.3167 | 0.23398 | 4.8493e-05
1765741 | 0.9537 | 0.0417 | 0.040854 | 0.019943 | 824.5664 | 0.19596 | 180.9887 | 188.5359 | 843.3167 | 0.23425 | 4.9503e-05
1765800 | 0.9537 | 0.0417 | 0.040854 | 0.019892 | 826.5593 | 0.19596 | 181.4261 | 188.9916 | 844.3 | 0.23453 | 5.2525e-05
1765860 | 0.9535 | 0.0419 | 0.041046 | 0.02009 | 826.3248 | 0.19594 | 181.3747 | 188.9743 | 845.3 | 0.23481 | 5.0505e-05
1765921 | 0.9535 | 0.0419 | 0.041046 | 0.020063 | 827.38 | 0.19594 | 181.6063 | 189.2156 | 846.3167 | 0.23509 | 4.9503e-05
1765980 | 0.9535 | 0.0419 | 0.041046 | 0.020075 | 826.9111 | 0.19594 | 181.5033 | 189.1083 | 847.3 | 0.23536 | 5.1515e-05
1766040 | 0.9533 | 0.0421 | 0.041238 | 0.020243 | 827.8489 | 0.19592 | 181.7092 | 189.3591 | 848.3 | 0.23564 | 4.9495e-05
1766102 | 0.9533 | 0.0421 | 0.041238 | 0.020273 | 826.6766 | 0.19592 | 181.4519 | 189.091 | 849.3333 | 0.23593 | 4.9503e-05
1766161 | 0.9532 | 0.0422 | 0.041334 | 0.020366 | 826.7937 | 0.19591 | 181.4776 | 189.1359 | 850.3167 | 0.2362 | 4.8493e-05
1766221 | 0.9532 | 0.0422 | 0.041334 | 0.020354 | 827.2627 | 0.19591 | 181.5805 | 189.2432 | 851.3167 | 0.23648 | 4.8477e-05
1766282 | 0.9532 | 0.0422 | 0.041334 | 0.020333 | 828.0834 | 0.19591 | 181.7607 | 189.431 | 852.3333 | 0.23676 | 4.9503e-05
1766341 | 0.9531 | 0.0423 | 0.04143 | 0.020417 | 828.5523 | 0.1959 | 181.8636 | 189.5564 | 853.3167 | 0.23703 | 5.0497e-05
1766401 | 0.9532 | 0.0422 | 0.041334 | 0.020303 | 829.2557 | 0.19591 | 182.018 | 189.6991 | 854.3167 | 0.23731 | 5.0463e-05
1766461 | 0.953 | 0.0424 | 0.041526 | 0.020466 | 830.4281 | 0.19589 | 182.2753 | 190.0038 | 855.3167 | 0.23759 | 4.9503e-05
1766520 | 0.953 | 0.0424 | 0.041526 | 0.020445 | 831.2486 | 0.19589 | 182.4554 | 190.1915 | 856.3 | 0.23786 | 5.0505e-05
1766581 | 0.9529 | 0.0425 | 0.041622 | 0.020529 | 831.7175 | 0.19588 | 182.5583 | 190.3171 | 857.3167 | 0.23814 | 4.8485e-05
1766641 | 0.9529 | 0.0425 | 0.041622 | 0.020484 | 833.4761 | 0.19588 | 182.9443 | 190.7195 | 858.3167 | 0.23842 | 4.9503e-05
1766700 | 0.9529 | 0.0425 | 0.041622 | 0.020499 | 832.8901 | 0.19588 | 182.8157 | 190.5854 | 859.3 | 0.23869 | 5.0505e-05
1766760 | 0.9526 | 0.0428 | 0.041909 | 0.020787 | 832.8901 | 0.19585 | 182.8157 | 190.6402 | 860.3 | 0.23897 | 4.7475e-05
1766820 | 0.9527 | 0.0427 | 0.041814 | 0.020721 | 831.7175 | 0.19586 | 182.5583 | 190.3536 | 861.3 | 0.23925 | 4.8485e-05
1766880 | 0.9527 | 0.0427 | 0.041814 | 0.020721 | 831.7175 | 0.19586 | 182.5583 | 190.3536 | 862.3 | 0.23953 | 5e-05
1766940 | 0.9526 | 0.0428 | 0.041909 | 0.020846 | 830.5452 | 0.19585 | 182.301 | 190.1035 | 863.3 | 0.23981 | 4.8515e-05
1767001 | 0.9526 | 0.0428 | 0.041909 | 0.020843 | 830.6625 | 0.19585 | 182.3268 | 190.1303 | 864.3167 | 0.24009 | 5.098e-05
1767061 | 0.9526 | 0.0428 | 0.041909 | 0.020834 | 831.0141 | 0.19585 | 182.4039 | 190.2108 | 865.3167 | 0.24037 | 5.1465e-05
1767121 | 0.9525 | 0.0429 | 0.042005 | 0.020909 | 831.8349 | 0.19584 | 182.5841 | 190.417 | 866.3167 | 0.24064 | 4.9046e-05
1767180 | 0.9525 | 0.0429 | 0.042005 | 0.020871 | 833.359 | 0.19584 | 182.9186 | 190.7658 | 867.3 | 0.24092 | 4.9524e-05
1767242 | 0.9523 | 0.0431 | 0.042197 | 0.021072 | 833.0072 | 0.19582 | 182.8414 | 190.7219 | 868.3333 | 0.2412 | 4.7185e-05
1767301 | 0.9524 | 0.043 | 0.042101 | 0.020925 | 835.0003 | 0.19583 | 183.2789 | 191.1599 | 869.3167 | 0.24148 | 4.954e-05
1767361 | 0.9524 | 0.043 | 0.042101 | 0.020913 | 835.4692 | 0.19583 | 183.3818 | 191.2672 | 870.3167 | 0.24175 | 5e-05
1767421 | 0.9523 | 0.0431 | 0.042197 | 0.020964 | 837.2276 | 0.19582 | 183.7678 | 191.6882 | 871.3167 | 0.24203 | 5.0459e-05
1767481 | 0.9521 | 0.0433 | 0.042389 | 0.021135 | 838.0483 | 0.19581 | 183.9479 | 191.9129 | 872.3167 | 0.24231 | 4.9098e-05
1767541 | 0.9522 | 0.0432 | 0.042293 | 0.021034 | 838.2828 | 0.19582 | 183.9994 | 191.9482 | 873.3167 | 0.24259 | 5.0458e-05
1767604 | 0.952 | 0.0434 | 0.042485 | 0.021225 | 838.2828 | 0.1958 | 183.9994 | 191.985 | 874.3667 | 0.24288 | 4.8236e-05
1767663 | 0.952 | 0.0434 | 0.042485 | 0.021222 | 838.3999 | 0.1958 | 184.0251 | 192.0118 | 875.35 | 0.24315 | 4.9579e-05
1767721 | 0.952 | 0.0434 | 0.042485 | 0.021228 | 838.1655 | 0.1958 | 183.9736 | 191.9581 | 876.3167 | 0.24342 | 4.913e-05
1767782 | 0.952 | 0.0434 | 0.042485 | 0.021222 | 838.3999 | 0.1958 | 184.0251 | 192.0118 | 877.3333 | 0.2437 | 4.871e-05
1767841 | 0.952 | 0.0434 | 0.042485 | 0.021219 | 838.5173 | 0.1958 | 184.0509 | 192.0387 | 878.3167 | 0.24398 | 5.0869e-05
1767901 | 0.952 | 0.0434 | 0.042485 | 0.021216 | 838.6344 | 0.1958 | 184.0766 | 192.0655 | 879.3167 | 0.24425 | 5.0427e-05
1767963 | 0.9519 | 0.0435 | 0.04258 | 0.021294 | 839.3378 | 0.19579 | 184.231 | 192.245 | 880.35 | 0.24454 | 5.0869e-05
1768020 | 0.9517 | 0.0437 | 0.042772 | 0.021468 | 840.0412 | 0.19577 | 184.3853 | 192.443 | 881.3 | 0.24481 | 4.8739e-05
1768081 | 0.9517 | 0.0437 | 0.042772 | 0.021468 | 840.0412 | 0.19577 | 184.3853 | 192.443 | 882.3167 | 0.24509 | 4.9173e-05
1768141 | 0.9517 | 0.0437 | 0.042772 | 0.021453 | 840.6275 | 0.19577 | 184.514 | 192.5773 | 883.3167 | 0.24537 | 4.9594e-05
1768200 | 0.9515 | 0.0439 | 0.042964 | 0.021624 | 841.448 | 0.19575 | 184.6941 | 192.8022 | 884.3 | 0.24564 | 4.8354e-05
1768261 | 0.9515 | 0.0439 | 0.042964 | 0.021574 | 843.4411 | 0.19575 | 185.1316 | 193.2589 | 885.3167 | 0.24592 | 4.96e-05
1768320 | 0.9515 | 0.0439 | 0.042964 | 0.021588 | 842.8548 | 0.19575 | 185.0029 | 193.1245 | 886.3 | 0.24619 | 5e-05
1768381 | 0.9515 | 0.0439 | 0.042964 | 0.021571 | 843.5584 | 0.19575 | 185.1574 | 193.2858 | 887.3167 | 0.24648 | 5.04e-05
1768441 | 0.9513 | 0.0441 | 0.043155 | 0.021792 | 842.3861 | 0.19573 | 184.9 | 193.0541 | 888.3167 | 0.24675 | 4.9213e-05
1768501 | 0.9515 | 0.0439 | 0.042964 | 0.0216 | 842.3861 | 0.19575 | 184.9 | 193.0172 | 889.3167 | 0.24703 | 5.1181e-05
1768561 | 0.9513 | 0.0441 | 0.043155 | 0.021807 | 841.7998 | 0.19573 | 184.7714 | 192.9198 | 890.3167 | 0.24731 | 5e-05
1768620 | 0.9513 | 0.0441 | 0.043155 | 0.021816 | 841.448 | 0.19573 | 184.6941 | 192.8391 | 891.3 | 0.24758 | 4.9612e-05
1768680 | 0.9513 | 0.0441 | 0.043155 | 0.021816 | 841.448 | 0.19573 | 184.6941 | 192.8391 | 892.3 | 0.24786 | 5.1538e-05
1768740 | 0.9511 | 0.0443 | 0.043347 | 0.022007 | 841.448 | 0.19571 | 184.6941 | 192.8761 | 893.3 | 0.24814 | 4.9618e-05
1768800 | 0.9511 | 0.0443 | 0.043347 | 0.021995 | 841.9169 | 0.19571 | 184.7971 | 192.9836 | 894.3 | 0.24842 | 4.9242e-05
1768861 | 0.951 | 0.0444 | 0.043443 | 0.022076 | 842.5032 | 0.1957 | 184.9257 | 193.1364 | 895.3167 | 0.2487 | 4.8126e-05
1768921 | 0.951 | 0.0444 | 0.043443 | 0.022038 | 844.0273 | 0.1957 | 185.2603 | 193.4858 | 896.3167 | 0.24898 | 4.926e-05
1768981 | 0.951 | 0.0444 | 0.043443 | 0.02202 | 844.7307 | 0.1957 | 185.4147 | 193.6471 | 897.3167 | 0.24925 | 5.037e-05
1769041 | 0.951 | 0.0444 | 0.043443 | 0.021999 | 845.5513 | 0.1957 | 185.5948 | 193.8352 | 898.3167 | 0.24953 | 5.1477e-05
1769101 | 0.9508 | 0.0446 | 0.043634 | 0.022155 | 846.9581 | 0.19568 | 185.9036 | 194.1949 | 899.3167 | 0.24981 | 5.0371e-05
1769161 | 0.9509 | 0.0445 | 0.043538 | 0.022 | 849.3027 | 0.19569 | 186.4182 | 194.7138 | 900.3167 | 0.25009 | 5.0731e-05
1769221 | 0.9508 | 0.0446 | 0.043634 | 0.022116 | 848.4822 | 0.19568 | 186.2381 | 194.5443 | 901.3167 | 0.25037 | 4.9646e-05
1769280 | 0.9506 | 0.0448 | 0.043825 | 0.022313 | 848.2477 | 0.19567 | 186.1866 | 194.5278 | 902.3 | 0.25064 | 4.7857e-05
1769340 | 0.9506 | 0.0448 | 0.043825 | 0.022316 | 848.1304 | 0.19567 | 186.1609 | 194.5009 | 903.3 | 0.25092 | 4.8227e-05
1769401 | 0.9506 | 0.0448 | 0.043825 | 0.022278 | 849.6545 | 0.19567 | 186.4954 | 194.8504 | 904.3167 | 0.2512 | 4.8597e-05
1769460 | 0.9506 | 0.0448 | 0.043825 | 0.022308 | 848.4822 | 0.19567 | 186.2381 | 194.5816 | 905.3 | 0.25147 | 5.035e-05
1769521 | 0.9505 | 0.0449 | 0.043921 | 0.022379 | 849.4201 | 0.19566 | 186.444 | 194.8153 | 906.3167 | 0.25175 | 4.9311e-05
1769581 | 0.9505 | 0.0449 | 0.043921 | 0.022379 | 849.4201 | 0.19566 | 186.444 | 194.8153 | 907.3167 | 0.25203 | 4.9661e-05
1769642 | 0.9504 | 0.045 | 0.044017 | 0.02246 | 850.0061 | 0.19565 | 186.5726 | 194.9684 | 908.3333 | 0.25231 | 5.0006e-05
1769702 | 0.9503 | 0.0451 | 0.044113 | 0.022532 | 850.944 | 0.19564 | 186.7785 | 195.2022 | 909.3333 | 0.25259 | 4.9671e-05
1769760 | 0.9504 | 0.045 | 0.044017 | 0.022431 | 851.1784 | 0.19565 | 186.8299 | 195.2373 | 910.3 | 0.25286 | 4.9319e-05
1769820 | 0.9503 | 0.0451 | 0.044113 | 0.022523 | 851.2958 | 0.19564 | 186.8557 | 195.2829 | 911.3 | 0.25314 | 5.0336e-05
1769880 | 0.9503 | 0.0451 | 0.044113 | 0.022544 | 850.475 | 0.19564 | 186.6755 | 195.0946 | 912.3 | 0.25342 | 5.0661e-05
1769940 | 0.9503 | 0.0451 | 0.044113 | 0.022565 | 849.6545 | 0.19564 | 186.4954 | 194.9064 | 913.3 | 0.25369 | 5.0993e-05
1770001 | 0.95 | 0.0454 | 0.0444 | 0.022899 | 847.7788 | 0.19561 | 186.0837 | 194.5319 | 914.3167 | 0.25398 | 4.869e-05
1770062 | 0.9503 | 0.0451 | 0.044113 | 0.022639 | 846.7236 | 0.19564 | 185.8521 | 194.234 | 915.3333 | 0.25426 | 5.0992e-05
1770121 | 0.9502 | 0.0452 | 0.044208 | 0.022794 | 844.3789 | 0.19563 | 185.3375 | 193.7147 | 916.3167 | 0.25453 | 5.0005e-05
1770182 | 0.95 | 0.0454 | 0.0444 | 0.022977 | 844.7307 | 0.19561 | 185.4147 | 193.8325 | 917.3333 | 0.25481 | 4.9688e-05
1770242 | 0.95 | 0.0454 | 0.0444 | 0.022959 | 845.4341 | 0.19561 | 185.5691 | 193.9939 | 918.3333 | 0.25509 | 5.0011e-05
1770301 | 0.95 | 0.0454 | 0.0444 | 0.022941 | 846.1375 | 0.19561 | 185.7235 | 194.1553 | 919.3167 | 0.25537 | 5.1598e-05
1770361 | 0.95 | 0.0454 | 0.0444 | 0.022882 | 848.4822 | 0.19561 | 186.2381 | 194.6933 | 920.3167 | 0.25564 | 5.0638e-05
1770421 | 0.9499 | 0.0455 | 0.044495 | 0.022891 | 851.8818 | 0.1956 | 186.9843 | 195.4921 | 921.3167 | 0.25592 | 5.032e-05
1770480 | 0.9498 | 0.0456 | 0.044591 | 0.022903 | 855.1646 | 0.19559 | 187.7049 | 196.2642 | 922.3 | 0.25619 | 5e-05
1770541 | 0.9498 | 0.0456 | 0.044591 | 0.022829 | 858.0953 | 0.19559 | 188.3481 | 196.9368 | 923.3167 | 0.25648 | 5.0316e-05
1770600 | 0.9497 | 0.0457 | 0.044687 | 0.022841 | 861.3778 | 0.19558 | 189.0686 | 197.7091 | 924.3 | 0.25675 | 4.9383e-05
1770662 | 0.9496 | 0.0458 | 0.044782 | 0.022869 | 864.0743 | 0.19557 | 189.6605 | 198.347 | 925.3333 | 0.25704 | 4.9703e-05
1770722 | 0.9495 | 0.0459 | 0.044878 | 0.022941 | 865.0122 | 0.19556 | 189.8664 | 198.5812 | 926.3333 | 0.25731 | 4.94e-05
1770781 | 0.9495 | 0.0459 | 0.044878 | 0.022973 | 863.7225 | 0.19556 | 189.5833 | 198.2852 | 927.3167 | 0.25759 | 4.9096e-05
1770841 | 0.9493 | 0.0461 | 0.045069 | 0.023188 | 862.7846 | 0.19554 | 189.3774 | 198.1077 | 928.3167 | 0.25787 | 4.9403e-05
1770900 | 0.9493 | 0.0461 | 0.045069 | 0.023239 | 860.7918 | 0.19554 | 188.94 | 197.6501 | 929.3 | 0.25814 | 4.9701e-05
1770961 | 0.9492 | 0.0462 | 0.045165 | 0.023355 | 859.9711 | 0.19553 | 188.7599 | 197.4806 | 930.3167 | 0.25842 | 4.8814e-05
1771021 | 0.9493 | 0.0461 | 0.045069 | 0.023292 | 858.6816 | 0.19554 | 188.4768 | 197.1656 | 931.3167 | 0.2587 | 4.9704e-05
1771080 | 0.9491 | 0.0463 | 0.04526 | 0.023516 | 857.3919 | 0.19552 | 188.1937 | 196.9071 | 932.3 | 0.25897 | 4.8235e-05
1771201 | 0.9492 | 0.0462 | 0.045165 | 0.023456 | 855.9851 | 0.19553 | 187.885 | 196.5652 | 934.3167 | 0.25953 | 5.0593e-05
1771260 | 0.949 | 0.0464 | 0.045356 | 0.023641 | 856.2196 | 0.19552 | 187.9364 | 196.6567 | 935.3 | 0.25981 | 4.9123e-05
1771321 | 0.949 | 0.0464 | 0.045356 | 0.023636 | 856.4541 | 0.19552 | 187.9879 | 196.7105 | 936.3167 | 0.26009 | 4.9423e-05
1771381 | 0.949 | 0.0464 | 0.045356 | 0.023627 | 856.8059 | 0.19552 | 188.0651 | 196.7913 | 937.3167 | 0.26037 | 4.9716e-05
1771442 | 0.949 | 0.0464 | 0.045356 | 0.0236 | 857.8609 | 0.19552 | 188.2967 | 197.0337 | 938.3333 | 0.26065 | 5.001e-05
1771500 | 0.9489 | 0.0465 | 0.045451 | 0.023681 | 858.4471 | 0.19551 | 188.4254 | 197.1871 | 939.3 | 0.26092 | 4.9138e-05
1771561 | 0.949 | 0.0464 | 0.045356 | 0.023523 | 860.9089 | 0.19552 | 188.9657 | 197.7337 | 940.3167 | 0.2612 | 5.1136e-05
1771620 | 0.9489 | 0.0465 | 0.045451 | 0.023618 | 860.9089 | 0.19551 | 188.9657 | 197.7526 | 941.3 | 0.26147 | 5.0278e-05
1771680 | 0.9488 | 0.0466 | 0.045547 | 0.023705 | 861.2607 | 0.1955 | 189.0429 | 197.8523 | 942.3 | 0.26175 | 5e-05
1771740 | 0.9485 | 0.0469 | 0.045833 | 0.023991 | 861.2607 | 0.19547 | 189.0429 | 197.909 | 943.3 | 0.26203 | 4.8603e-05
1771800 | 0.9485 | 0.0469 | 0.045833 | 0.024018 | 860.2055 | 0.19547 | 188.8113 | 197.6666 | 944.3 | 0.26231 | 4.8889e-05
1771860 | 0.9486 | 0.0468 | 0.045738 | 0.023893 | 861.3778 | 0.19548 | 189.0686 | 197.917 | 945.3 | 0.26258 | 4.9724e-05
1771920 | 0.9484 | 0.047 | 0.045929 | 0.024093 | 861.0263 | 0.19546 | 188.9915 | 197.8741 | 946.3 | 0.26286 | 5e-05
1771980 | 0.9484 | 0.047 | 0.045929 | 0.02409 | 861.1434 | 0.19546 | 189.0172 | 197.901 | 947.3 | 0.26314 | 4.8087e-05
1772041 | 0.9484 | 0.047 | 0.045929 | 0.024072 | 861.8468 | 0.19546 | 189.1716 | 198.0626 | 948.3167 | 0.26342 | 4.9461e-05
1772100 | 0.9484 | 0.047 | 0.045929 | 0.024054 | 862.5502 | 0.19546 | 189.326 | 198.2243 | 949.3 | 0.26369 | 4.9189e-05
1772162 | 0.9484 | 0.047 | 0.045929 | 0.02403 | 863.488 | 0.19546 | 189.5318 | 198.4398 | 950.3333 | 0.26398 | 4.8934e-05
1772221 | 0.9483 | 0.0471 | 0.046024 | 0.024093 | 864.7777 | 0.19545 | 189.8149 | 198.7552 | 951.3167 | 0.26425 | 4.9737e-05
1772282 | 0.9481 | 0.0473 | 0.046215 | 0.024251 | 866.0674 | 0.19543 | 190.098 | 199.0896 | 952.3333 | 0.26454 | 4.8945e-05
1772346 | 0.9482 | 0.0472 | 0.04612 | 0.024123 | 867.3569 | 0.19544 | 190.381 | 199.367 | 953.4 | 0.26483 | 4.9757e-05
1772400 | 0.9481 | 0.0473 | 0.046215 | 0.024222 | 867.2397 | 0.19543 | 190.3553 | 199.3591 | 954.3 | 0.26508 | 5e-05
1772460 | 0.948 | 0.0474 | 0.046311 | 0.024308 | 867.5913 | 0.19542 | 190.4325 | 199.459 | 955.3 | 0.26536 | 4.9738e-05
1772521 | 0.9481 | 0.0473 | 0.046215 | 0.024198 | 868.1776 | 0.19543 | 190.5612 | 199.5747 | 956.3167 | 0.26564 | 5.0525e-05
1772580 | 0.948 | 0.0474 | 0.046311 | 0.024305 | 867.7087 | 0.19542 | 190.4582 | 199.486 | 957.3 | 0.26592 | 4.9741e-05
1772640 | 0.9479 | 0.0475 | 0.046406 | 0.024413 | 867.2397 | 0.19541 | 190.3553 | 199.3972 | 958.3 | 0.26619 | 4.948e-05
1772700 | 0.9479 | 0.0475 | 0.046406 | 0.024386 | 868.2947 | 0.19541 | 190.5869 | 199.6397 | 959.3 | 0.26647 | 4.9744e-05
1772760 | 0.9479 | 0.0475 | 0.046406 | 0.024374 | 868.7637 | 0.19541 | 190.6898 | 199.7476 | 960.3 | 0.26675 | 5e-05
1772880 | 0.9477 | 0.0477 | 0.046597 | 0.024541 | 869.7015 | 0.19539 | 190.8957 | 200.0014 | 962.3 | 0.26731 | 4.8469e-05
1773000 | 0.9477 | 0.0477 | 0.046597 | 0.02452 | 870.5223 | 0.19539 | 191.0758 | 200.1901 | 964.3 | 0.26786 | 4.9996e-05
1773121 | 0.9474 | 0.048 | 0.046884 | 0.024777 | 871.6946 | 0.19537 | 191.3331 | 200.5171 | 966.3167 | 0.26842 | 4.8984e-05
1773240 | 0.9473 | 0.0481 | 0.046979 | 0.024887 | 871.1083 | 0.19536 | 191.2044 | 200.4014 | 968.3 | 0.26897 | 4.949e-05
1773360 | 0.9474 | 0.048 | 0.046884 | 0.02483 | 869.5844 | 0.19537 | 190.8699 | 200.0317 | 970.3 | 0.26953 | 4.9996e-05
1773480 | 0.9473 | 0.0481 | 0.046979 | 0.024923 | 869.7015 | 0.19536 | 190.8957 | 200.0777 | 972.3 | 0.27008 | 5.0506e-05
1773600 | 0.9473 | 0.0481 | 0.046979 | 0.024878 | 871.4601 | 0.19536 | 191.2817 | 200.4823 | 974.3 | 0.27064 | 5.051e-05
1773720 | 0.9471 | 0.0483 | 0.04717 | 0.024962 | 875.6805 | 0.19534 | 192.208 | 201.4917 | 976.3 | 0.27119 | 5e-05
1773841 | 0.947 | 0.0484 | 0.047265 | 0.02501 | 877.5563 | 0.19533 | 192.6197 | 201.9425 | 978.3167 | 0.27175 | 4.9494e-05
1773961 | 0.9468 | 0.0486 | 0.047456 | 0.025147 | 879.6665 | 0.19531 | 193.0829 | 202.4668 | 980.3167 | 0.27231 | 4.8984e-05
1774080 | 0.9467 | 0.0487 | 0.047551 | 0.025242 | 879.6665 | 0.1953 | 193.0829 | 202.4861 | 982.3 | 0.27286 | 4.8975e-05
1774200 | 0.9466 | 0.0488 | 0.047647 | 0.025403 | 877.0873 | 0.19529 | 192.5168 | 201.9116 | 984.3 | 0.27342 | 4.8975e-05
1774321 | 0.9466 | 0.0488 | 0.047647 | 0.025397 | 877.3218 | 0.19529 | 192.5683 | 201.9656 | 986.3167 | 0.27398 | 5.1025e-05
1774440 | 0.9464 | 0.049 | 0.047837 | 0.025603 | 876.7357 | 0.19527 | 192.4396 | 201.8692 | 988.3 | 0.27453 | 5e-05
1774560 | 0.9464 | 0.049 | 0.047837 | 0.025582 | 877.5563 | 0.19527 | 192.6197 | 202.0581 | 990.3 | 0.27508 | 4.9996e-05
1774680 | 0.9464 | 0.049 | 0.047837 | 0.025523 | 879.9009 | 0.19527 | 193.1344 | 202.598 | 992.3 | 0.27564 | 5e-05
1774800 | 0.9461 | 0.0493 | 0.048123 | 0.025788 | 880.7217 | 0.19525 | 193.3145 | 202.8449 | 994.3 | 0.27619 | 4.8469e-05
1774921 | 0.9461 | 0.0493 | 0.048123 | 0.0258 | 880.2527 | 0.19525 | 193.2116 | 202.7369 | 996.3167 | 0.27675 | 5.0004e-05
1775040 | 0.9459 | 0.0495 | 0.048314 | 0.026023 | 878.9631 | 0.19523 | 192.9285 | 202.4785 | 998.3 | 0.27731 | 4.898e-05
1775160 | 0.9459 | 0.0495 | 0.048314 | 0.026035 | 878.4941 | 0.19523 | 192.8256 | 202.3705 | 1000.3 | 0.27786 | 5e-05
1775280 | 0.9458 | 0.0496 | 0.048409 | 0.026115 | 879.0804 | 0.19522 | 192.9543 | 202.5248 | 1002.3 | 0.27842 | 5e-05
1775400 | 0.9457 | 0.0497 | 0.048504 | 0.026187 | 880.0183 | 0.19521 | 193.1601 | 202.7602 | 1004.3 | 0.27897 | 5e-05
1775521 | 0.9456 | 0.0498 | 0.0486 | 0.026225 | 882.2456 | 0.1952 | 193.649 | 203.2927 | 1006.3167 | 0.27953 | 5.0004e-05
1775640 | 0.9454 | 0.05 | 0.04879 | 0.026395 | 883.0663 | 0.19518 | 193.8292 | 203.5206 | 1008.3 | 0.28008 | 4.949e-05
1775760 | 0.9453 | 0.0501 | 0.048885 | 0.02649 | 883.0663 | 0.19517 | 193.8292 | 203.54 | 1010.3 | 0.28064 | 4.898e-05
1775881 | 0.9452 | 0.0502 | 0.048981 | 0.02658 | 883.3008 | 0.19516 | 193.8806 | 203.6134 | 1012.3167 | 0.2812 | 4.8469e-05
1776000 | 0.9451 | 0.0503 | 0.049076 | 0.026678 | 883.1834 | 0.19515 | 193.8549 | 203.6058 | 1014.3 | 0.28175 | 4.898e-05
1776121 | 0.945 | 0.0504 | 0.049171 | 0.026764 | 883.5353 | 0.19514 | 193.9321 | 203.7063 | 1016.3167 | 0.28231 | 4.9494e-05
1776241 | 0.9449 | 0.0505 | 0.049266 | 0.026838 | 884.3558 | 0.19513 | 194.1122 | 203.9149 | 1018.3167 | 0.28287 | 4.8984e-05
1776360 | 0.9449 | 0.0505 | 0.049266 | 0.026916 | 881.3077 | 0.19513 | 193.4432 | 203.212 | 1020.3 | 0.28342 | 4.949e-05
1776480 | 0.9446 | 0.0508 | 0.049552 | 0.027299 | 877.4391 | 0.19511 | 192.594 | 202.3778 | 1022.3 | 0.28397 | 4.7955e-05
1776600 | 0.9446 | 0.0508 | 0.049552 | 0.027383 | 874.1566 | 0.19511 | 191.8735 | 201.6207 | 1024.3 | 0.28453 | 4.9486e-05
1776720 | 0.9446 | 0.0508 | 0.049552 | 0.027392 | 873.8048 | 0.19511 | 191.7963 | 201.5396 | 1026.3 | 0.28508 | 5e-05
1776840 | 0.9446 | 0.0508 | 0.049552 | 0.027296 | 877.5563 | 0.19511 | 192.6197 | 202.4048 | 1028.3 | 0.28564 | 5e-05
1776960 | 0.9444 | 0.051 | 0.049742 | 0.027308 | 884.5905 | 0.19509 | 194.1637 | 204.0661 | 1030.3 | 0.28619 | 5e-05
1777081 | 0.9442 | 0.0512 | 0.049932 | 0.027317 | 891.7416 | 0.19507 | 195.7334 | 205.7549 | 1032.3167 | 0.28675 | 4.8984e-05
1777200 | 0.944 | 0.0514 | 0.050123 | 0.027326 | 898.8929 | 0.19505 | 197.303 | 207.4444 | 1034.3 | 0.28731 | 4.949e-05
1777320 | 0.9439 | 0.0515 | 0.050218 | 0.027519 | 895.0243 | 0.19504 | 196.4539 | 206.5713 | 1036.3 | 0.28786 | 4.898e-05
1777440 | 0.9439 | 0.0515 | 0.050218 | 0.027763 | 885.411 | 0.19504 | 194.3438 | 204.3525 | 1038.3 | 0.28842 | 4.949e-05
1777560 | 0.9439 | 0.0515 | 0.050218 | 0.027977 | 876.9702 | 0.19504 | 192.4911 | 202.4044 | 1040.3 | 0.28897 | 5.102e-05
1777680 | 0.9439 | 0.0515 | 0.050218 | 0.028063 | 873.5703 | 0.19504 | 191.7448 | 201.6197 | 1042.3 | 0.28953 | 4.898e-05
1777800 | 0.9438 | 0.0516 | 0.050313 | 0.028057 | 877.5563 | 0.19503 | 192.6197 | 202.5589 | 1044.3 | 0.29008 | 5.0506e-05
1777920 | 0.9437 | 0.0517 | 0.050408 | 0.028028 | 882.4801 | 0.19502 | 193.7005 | 203.7148 | 1046.3 | 0.29064 | 5e-05
1778040 | 0.9434 | 0.052 | 0.050693 | 0.028203 | 886.8178 | 0.19499 | 194.6526 | 204.7745 | 1048.3 | 0.29119 | 4.8975e-05
1778160 | 0.9434 | 0.052 | 0.050693 | 0.028185 | 887.5212 | 0.19499 | 194.807 | 204.937 | 1050.3 | 0.29175 | 4.949e-05
1778280 | 0.9433 | 0.0521 | 0.050788 | 0.028271 | 887.873 | 0.19499 | 194.8842 | 205.0377 | 1052.3 | 0.29231 | 4.9996e-05
1778401 | 0.9431 | 0.0523 | 0.050978 | 0.028452 | 888.2246 | 0.19497 | 194.9614 | 205.1579 | 1054.3167 | 0.29287 | 5.0514e-05
1778520 | 0.943 | 0.0524 | 0.051073 | 0.028556 | 887.873 | 0.19496 | 194.8842 | 205.0961 | 1056.3 | 0.29342 | 5.102e-05
1778641 | 0.9431 | 0.0523 | 0.050978 | 0.02839 | 890.6866 | 0.19497 | 195.5018 | 205.7265 | 1058.3167 | 0.29398 | 5.1025e-05
1778760 | 0.9428 | 0.0526 | 0.051263 | 0.028693 | 889.9832 | 0.19494 | 195.3474 | 205.6227 | 1060.3 | 0.29453 | 4.949e-05
1778881 | 0.9427 | 0.0527 | 0.051358 | 0.028752 | 891.39 | 0.19493 | 195.6562 | 205.9673 | 1062.3167 | 0.29509 | 4.9494e-05
1779000 | 0.9426 | 0.0528 | 0.051453 | 0.028853 | 891.1555 | 0.19492 | 195.6047 | 205.9326 | 1064.3 | 0.29564 | 4.7955e-05
1779120 | 0.9426 | 0.0528 | 0.051453 | 0.028862 | 890.8037 | 0.19492 | 195.5275 | 205.8513 | 1066.3 | 0.29619 | 4.9486e-05
1779240 | 0.9425 | 0.0529 | 0.051548 | 0.02893 | 891.8589 | 0.19491 | 195.7591 | 206.1148 | 1068.3 | 0.29675 | 4.949e-05
1779360 | 0.9425 | 0.0529 | 0.051548 | 0.028889 | 893.5002 | 0.19491 | 196.1194 | 206.4941 | 1070.3 | 0.29731 | 5.0506e-05
1779480 | 0.9423 | 0.0531 | 0.051738 | 0.029079 | 893.5002 | 0.19489 | 196.1194 | 206.5333 | 1072.3 | 0.29786 | 4.9486e-05
1779600 | 0.9422 | 0.0532 | 0.051833 | 0.029159 | 894.0862 | 0.19488 | 196.248 | 206.6884 | 1074.3 | 0.29842 | 5e-05
1779720 | 0.9419 | 0.0535 | 0.052118 | 0.02944 | 894.2036 | 0.19486 | 196.2738 | 206.7744 | 1076.3 | 0.29897 | 4.8975e-05
1779840 | 0.942 | 0.0534 | 0.052023 | 0.029426 | 891.0382 | 0.19486 | 195.579 | 206.0229 | 1078.3 | 0.29953 | 5.0497e-05
1779960 | 0.9419 | 0.0535 | 0.052118 | 0.029524 | 890.9211 | 0.19486 | 195.5533 | 206.0154 | 1080.3 | 0.30008 | 4.9991e-05
1780080 | 0.9418 | 0.0536 | 0.052213 | 0.029589 | 892.0934 | 0.19485 | 195.8106 | 206.306 | 1082.3 | 0.30064 | 5.0506e-05
1780200 | 0.9417 | 0.0537 | 0.052308 | 0.029624 | 894.4381 | 0.19484 | 196.3252 | 206.8679 | 1084.3 | 0.30119 | 4.9486e-05
1780320 | 0.9417 | 0.0537 | 0.052308 | 0.02958 | 896.1967 | 0.19484 | 196.7112 | 207.2746 | 1086.3 | 0.30175 | 4.9486e-05
1780440 | 0.9415 | 0.0539 | 0.052498 | 0.029704 | 898.7758 | 0.19482 | 197.2773 | 207.9106 | 1088.3 | 0.30231 | 4.9486e-05
1780560 | 0.9414 | 0.054 | 0.052592 | 0.029826 | 897.7206 | 0.19481 | 197.0457 | 207.6862 | 1090.3 | 0.30286 | 4.9481e-05
1780680 | 0.9414 | 0.054 | 0.052592 | 0.029838 | 897.2517 | 0.19481 | 196.9428 | 207.5777 | 1092.3 | 0.30342 | 5.051e-05
1780800 | 0.9411 | 0.0543 | 0.052877 | 0.03011 | 897.7206 | 0.19478 | 197.0457 | 207.7453 | 1094.3 | 0.30397 | 4.9996e-05
1780920 | 0.941 | 0.0544 | 0.052972 | 0.030196 | 898.0724 | 0.19477 | 197.1229 | 207.8464 | 1096.3 | 0.30453 | 4.9486e-05
1781040 | 0.941 | 0.0544 | 0.052972 | 0.030175 | 898.8929 | 0.19477 | 197.303 | 208.0363 | 1098.3 | 0.30508 | 4.949e-05
1781161 | 0.9409 | 0.0545 | 0.053067 | 0.030241 | 900.0653 | 0.19476 | 197.5604 | 208.3274 | 1100.3167 | 0.30564 | 4.9494e-05
1781280 | 0.9409 | 0.0545 | 0.053067 | 0.030241 | 900.0653 | 0.19476 | 197.5604 | 208.3274 | 1102.3 | 0.30619 | 5.051e-05
1781400 | 0.9406 | 0.0548 | 0.053351 | 0.030552 | 899.0103 | 0.19474 | 197.3288 | 208.1424 | 1104.3 | 0.30675 | 4.9486e-05
1781520 | 0.9406 | 0.0548 | 0.053351 | 0.030596 | 897.2517 | 0.19474 | 196.9428 | 207.7353 | 1106.3 | 0.30731 | 5e-05
1781640 | 0.9405 | 0.0549 | 0.053446 | 0.030703 | 896.7827 | 0.19473 | 196.8399 | 207.6464 | 1108.3 | 0.30786 | 4.9481e-05
1781760 | 0.9404 | 0.055 | 0.053541 | 0.030765 | 898.0724 | 0.19472 | 197.1229 | 207.9647 | 1110.3 | 0.30842 | 4.9486e-05
1781880 | 0.9403 | 0.0551 | 0.053636 | 0.030815 | 899.8308 | 0.19471 | 197.5089 | 208.3916 | 1112.3 | 0.30897 | 4.9996e-05
1782001 | 0.9403 | 0.0551 | 0.053636 | 0.030747 | 902.5273 | 0.19471 | 198.1008 | 209.0161 | 1114.3167 | 0.30953 | 5e-05
1782121 | 0.94 | 0.0554 | 0.05392 | 0.030999 | 903.8167 | 0.19468 | 198.3838 | 209.3742 | 1116.3167 | 0.31009 | 4.949e-05
1782241 | 0.94 | 0.0554 | 0.05392 | 0.031002 | 903.6996 | 0.19468 | 198.3581 | 209.3471 | 1118.3167 | 0.31064 | 4.949e-05
1782360 | 0.9399 | 0.0555 | 0.054015 | 0.03109 | 903.9341 | 0.19467 | 198.4096 | 209.4213 | 1120.3 | 0.31119 | 4.9996e-05
1782480 | 0.9398 | 0.0556 | 0.054109 | 0.031158 | 904.989 | 0.19466 | 198.6411 | 209.6855 | 1122.3 | 0.31175 | 4.9983e-05
1782600 | 0.9397 | 0.0557 | 0.054204 | 0.031238 | 905.5753 | 0.19465 | 198.7698 | 209.8413 | 1124.3 | 0.31231 | 4.8975e-05
1782720 | 0.9396 | 0.0558 | 0.054299 | 0.031339 | 905.3409 | 0.19464 | 198.7183 | 209.8068 | 1126.3 | 0.31286 | 4.9996e-05
1782840 | 0.9393 | 0.0561 | 0.054583 | 0.031671 | 903.4651 | 0.19462 | 198.3066 | 209.4316 | 1128.3 | 0.31342 | 4.8469e-05
1782960 | 0.9396 | 0.0558 | 0.054299 | 0.031464 | 900.4171 | 0.19464 | 197.6376 | 208.6658 | 1130.3 | 0.31397 | 5.051e-05
1783080 | 0.9393 | 0.0561 | 0.054583 | 0.031795 | 898.5413 | 0.19462 | 197.2259 | 208.2902 | 1132.3 | 0.31453 | 4.9486e-05
1783200 | 0.9393 | 0.0561 | 0.054583 | 0.031786 | 898.8929 | 0.19462 | 197.303 | 208.3717 | 1134.3 | 0.31508 | 4.949e-05
1783320 | 0.9393 | 0.0561 | 0.054583 | 0.031647 | 904.403 | 0.19462 | 198.5125 | 209.649 | 1136.3 | 0.31564 | 5.051e-05
1783440 | 0.939 | 0.0564 | 0.054867 | 0.031767 | 910.8509 | 0.19459 | 199.9278 | 211.2037 | 1138.3 | 0.31619 | 4.9486e-05
1783560 | 0.9389 | 0.0565 | 0.054962 | 0.031755 | 915.0713 | 0.19458 | 200.8541 | 212.2024 | 1140.3 | 0.31675 | 4.9486e-05
1783681 | 0.9388 | 0.0566 | 0.055056 | 0.031799 | 917.0644 | 0.19457 | 201.2916 | 212.6847 | 1142.3167 | 0.31731 | 4.949e-05
1783800 | 0.9386 | 0.0568 | 0.055245 | 0.032048 | 914.7195 | 0.19455 | 200.7769 | 212.181 | 1144.3 | 0.31786 | 4.898e-05
1783920 | 0.9385 | 0.0569 | 0.05534 | 0.032226 | 911.437 | 0.19454 | 200.0564 | 211.4396 | 1146.3 | 0.31842 | 5.051e-05
1784040 | 0.9384 | 0.057 | 0.055435 | 0.032371 | 909.4441 | 0.19453 | 199.619 | 210.9973 | 1148.3 | 0.31897 | 4.8975e-05
1784160 | 0.9384 | 0.057 | 0.055435 | 0.032394 | 908.5063 | 0.19453 | 199.4131 | 210.7797 | 1150.3 | 0.31953 | 4.8975e-05
1784281 | 0.9383 | 0.0571 | 0.055529 | 0.032477 | 908.9752 | 0.19452 | 199.5161 | 210.9084 | 1152.3167 | 0.32009 | 4.9494e-05
1784400 | 0.9382 | 0.0572 | 0.055624 | 0.032545 | 910.0302 | 0.19451 | 199.7476 | 211.1732 | 1154.3 | 0.32064 | 4.8971e-05
1784520 | 0.9381 | 0.0573 | 0.055718 | 0.032607 | 911.3199 | 0.19451 | 200.0307 | 211.4925 | 1156.3 | 0.32119 | 4.9481e-05
1784640 | 0.9382 | 0.0572 | 0.055624 | 0.032512 | 911.3199 | 0.19451 | 200.0307 | 211.4725 | 1158.3 | 0.32175 | 5.1016e-05
1784761 | 0.9379 | 0.0575 | 0.055908 | 0.032796 | 911.3199 | 0.19449 | 200.0307 | 211.5325 | 1160.3167 | 0.32231 | 5e-05
1784880 | 0.9378 | 0.0576 | 0.056002 | 0.032891 | 911.3199 | 0.19448 | 200.0307 | 211.5525 | 1162.3 | 0.32286 | 4.9996e-05
1785000 | 0.9376 | 0.0578 | 0.056191 | 0.033053 | 912.3749 | 0.19446 | 200.2623 | 211.8374 | 1164.3 | 0.32342 | 4.9486e-05
1785121 | 0.9376 | 0.0578 | 0.056191 | 0.033008 | 914.1335 | 0.19446 | 200.6483 | 212.2458 | 1166.3167 | 0.32398 | 4.8984e-05
1785241 | 0.9374 | 0.058 | 0.05638 | 0.033147 | 916.1265 | 0.19444 | 201.0857 | 212.7487 | 1168.3167 | 0.32453 | 4.898e-05
1785360 | 0.9374 | 0.058 | 0.05638 | 0.033138 | 916.4781 | 0.19444 | 201.1629 | 212.8304 | 1170.3 | 0.32508 | 5e-05
1785480 | 0.9373 | 0.0581 | 0.056475 | 0.033238 | 916.2437 | 0.19443 | 201.1115 | 212.796 | 1172.3 | 0.32564 | 4.949e-05
1785600 | 0.9373 | 0.0581 | 0.056475 | 0.033232 | 916.4781 | 0.19443 | 201.1629 | 212.8505 | 1174.3 | 0.32619 | 4.9996e-05
1785720 | 0.9372 | 0.0582 | 0.056569 | 0.033312 | 917.0644 | 0.19442 | 201.2916 | 213.0068 | 1176.3 | 0.32675 | 4.9996e-05
1785841 | 0.9371 | 0.0583 | 0.056664 | 0.033383 | 918.0023 | 0.19441 | 201.4975 | 213.2448 | 1178.3167 | 0.32731 | 5.051e-05
1785961 | 0.937 | 0.0584 | 0.056758 | 0.033459 | 918.7057 | 0.1944 | 201.6519 | 213.4283 | 1180.3167 | 0.32787 | 5e-05
1786080 | 0.9366 | 0.0588 | 0.057136 | 0.0339 | 916.2437 | 0.19437 | 201.1115 | 212.9368 | 1182.3 | 0.32842 | 4.8465e-05
1786200 | 0.9366 | 0.0588 | 0.057136 | 0.033986 | 912.8438 | 0.19437 | 200.3652 | 212.1467 | 1184.3 | 0.32897 | 4.9486e-05
1786321 | 0.9366 | 0.0588 | 0.057136 | 0.034039 | 910.7336 | 0.19437 | 199.902 | 211.6563 | 1186.3167 | 0.32953 | 4.898e-05
1786440 | 0.9366 | 0.0588 | 0.057136 | 0.034016 | 911.6715 | 0.19437 | 200.1079 | 211.8742 | 1188.3 | 0.33008 | 5e-05
1786560 | 0.9366 | 0.0588 | 0.057136 | 0.033906 | 916.0092 | 0.19437 | 201.06 | 212.8823 | 1190.3 | 0.33064 | 5.051e-05
1786680 | 0.9363 | 0.0591 | 0.057419 | 0.034058 | 921.1675 | 0.19434 | 202.1922 | 214.1418 | 1192.3 | 0.33119 | 4.949e-05
1786800 | 0.9363 | 0.0591 | 0.057419 | 0.033954 | 925.2707 | 0.19434 | 203.0928 | 215.0956 | 1194.3 | 0.33175 | 5.0506e-05
1786920 | 0.9361 | 0.0593 | 0.057608 | 0.03408 | 927.7327 | 0.19432 | 203.6332 | 215.7087 | 1196.3 | 0.33231 | 4.9486e-05
1787040 | 0.936 | 0.0594 | 0.057703 | 0.034208 | 926.4431 | 0.19431 | 203.3502 | 215.4292 | 1198.3 | 0.33286 | 4.9996e-05
1787160 | 0.9359 | 0.0595 | 0.057797 | 0.034344 | 924.8018 | 0.1943 | 202.9899 | 215.0678 | 1200.3 | 0.33342 | 4.9481e-05
1787280 | 0.9358 | 0.0596 | 0.057891 | 0.034471 | 923.5121 | 0.19429 | 202.7068 | 214.7882 | 1202.3 | 0.33397 | 4.9486e-05
1787400 | 0.9357 | 0.0597 | 0.057986 | 0.034592 | 922.4571 | 0.19428 | 202.4753 | 214.563 | 1204.3 | 0.33453 | 4.9991e-05
1787520 | 0.9357 | 0.0597 | 0.057986 | 0.034604 | 921.9882 | 0.19428 | 202.3724 | 214.454 | 1206.3 | 0.33508 | 5.0497e-05
1787641 | 0.9357 | 0.0597 | 0.057986 | 0.034559 | 923.7466 | 0.19428 | 202.7583 | 214.863 | 1208.3167 | 0.33564 | 5.051e-05
1787760 | 0.9355 | 0.0599 | 0.058175 | 0.034745 | 923.8639 | 0.19427 | 202.7841 | 214.9308 | 1210.3 | 0.33619 | 5e-05
1787880 | 0.9353 | 0.0601 | 0.058363 | 0.034951 | 923.1605 | 0.19425 | 202.6297 | 214.8077 | 1212.3 | 0.33675 | 4.8975e-05
1788000 | 0.9353 | 0.0601 | 0.058363 | 0.03496 | 922.8087 | 0.19425 | 202.5524 | 214.7259 | 1214.3 | 0.33731 | 5.0502e-05
1788120 | 0.9352 | 0.0602 | 0.058458 | 0.035037 | 923.5121 | 0.19424 | 202.7068 | 214.9098 | 1216.3 | 0.33786 | 5.1012e-05
1788241 | 0.9352 | 0.0602 | 0.058458 | 0.03501 | 924.5673 | 0.19424 | 202.9385 | 215.1553 | 1218.3167 | 0.33842 | 5.1025e-05
1788361 | 0.9349 | 0.0605 | 0.05874 | 0.035233 | 926.912 | 0.19421 | 203.4531 | 215.762 | 1220.3167 | 0.33898 | 4.949e-05
1788480 | 0.9348 | 0.0606 | 0.058835 | 0.035283 | 928.6706 | 0.1942 | 203.8391 | 216.1918 | 1222.3 | 0.33953 | 4.898e-05
1788600 | 0.9348 | 0.0606 | 0.058835 | 0.035268 | 929.2567 | 0.1942 | 203.9678 | 216.3282 | 1224.3 | 0.34008 | 4.9991e-05
1788720 | 0.9346 | 0.0608 | 0.059023 | 0.035472 | 928.6706 | 0.19418 | 203.8391 | 216.2325 | 1226.3 | 0.34064 | 5.0502e-05
1788840 | 0.9346 | 0.0608 | 0.059023 | 0.035472 | 928.6706 | 0.19418 | 203.8391 | 216.2325 | 1228.3 | 0.34119 | 5.0506e-05
1788960 | 0.9343 | 0.0611 | 0.059306 | 0.035743 | 929.1395 | 0.19416 | 203.942 | 216.4029 | 1230.3 | 0.34175 | 4.8469e-05
1789080 | 0.9343 | 0.0611 | 0.059306 | 0.035713 | 930.3119 | 0.19416 | 204.1994 | 216.6759 | 1232.3 | 0.34231 | 4.949e-05
1789200 | 0.9342 | 0.0612 | 0.0594 | 0.035813 | 930.0774 | 0.19415 | 204.1479 | 216.6417 | 1234.3 | 0.34286 | 4.898e-05
1789320 | 0.9339 | 0.0615 | 0.059683 | 0.036176 | 926.912 | 0.19412 | 203.4531 | 215.9655 | 1236.3 | 0.34342 | 4.8469e-05
1789440 | 0.9343 | 0.0611 | 0.059306 | 0.03585 | 924.9191 | 0.19416 | 203.0157 | 215.4199 | 1238.3 | 0.34397 | 5.051e-05
1789561 | 0.9339 | 0.0615 | 0.059683 | 0.036271 | 923.1605 | 0.19412 | 202.6297 | 215.0914 | 1240.3167 | 0.34453 | 4.9494e-05
1789680 | 0.9339 | 0.0615 | 0.059683 | 0.036274 | 923.0432 | 0.19412 | 202.6039 | 215.0641 | 1242.3 | 0.34508 | 4.949e-05
1789801 | 0.9338 | 0.0616 | 0.059777 | 0.036142 | 931.9531 | 0.19411 | 204.5596 | 217.1605 | 1244.3167 | 0.34564 | 5.0514e-05
1789920 | 0.9337 | 0.0617 | 0.059871 | 0.036112 | 936.8769 | 0.1941 | 205.6404 | 218.3284 | 1246.3 | 0.34619 | 4.9996e-05
1790041 | 0.9335 | 0.0619 | 0.06006 | 0.036071 | 945.904 | 0.19408 | 207.6218 | 220.4736 | 1248.3167 | 0.34675 | 5e-05
1790160 | 0.9332 | 0.0622 | 0.060342 | 0.03622 | 951.1796 | 0.19406 | 208.7797 | 221.7658 | 1250.3 | 0.34731 | 4.8469e-05
1790280 | 0.933 | 0.0624 | 0.06053 | 0.036679 | 940.5113 | 0.19404 | 206.4381 | 219.3198 | 1252.3 | 0.34786 | 4.7959e-05
1790400 | 0.9331 | 0.0623 | 0.060436 | 0.036882 | 928.7877 | 0.19405 | 203.8648 | 216.5656 | 1254.3 | 0.34842 | 4.7955e-05
1790520 | 0.9331 | 0.0623 | 0.060436 | 0.037066 | 921.5193 | 0.19405 | 202.2694 | 214.8708 | 1256.3 | 0.34897 | 4.8975e-05
1790640 | 0.933 | 0.0624 | 0.06053 | 0.037282 | 916.7126 | 0.19404 | 201.2144 | 213.7702 | 1258.3 | 0.34953 | 4.9991e-05
1790761 | 0.9332 | 0.0622 | 0.060342 | 0.037088 | 916.9471 | 0.19406 | 201.2659 | 213.7846 | 1260.3167 | 0.35009 | 5.1025e-05
1790881 | 0.9329 | 0.0625 | 0.060625 | 0.037073 | 928.6706 | 0.19403 | 203.8391 | 216.5791 | 1262.3167 | 0.35064 | 4.9486e-05
1791000 | 0.9328 | 0.0626 | 0.060719 | 0.036983 | 935.9391 | 0.19402 | 205.4345 | 218.2947 | 1264.3 | 0.35119 | 4.9983e-05
1791121 | 0.9326 | 0.0628 | 0.060907 | 0.0371 | 938.7527 | 0.194 | 206.0521 | 218.9922 | 1266.3167 | 0.35175 | 4.8971e-05
1791241 | 0.9326 | 0.0628 | 0.060907 | 0.037132 | 937.4632 | 0.194 | 205.769 | 218.6913 | 1268.3167 | 0.35231 | 4.9991e-05
1791360 | 0.9324 | 0.063 | 0.061095 | 0.037338 | 936.7598 | 0.19398 | 205.6147 | 218.5684 | 1270.3 | 0.35286 | 4.9477e-05
1791481 | 0.9323 | 0.0631 | 0.061189 | 0.037412 | 937.5803 | 0.19397 | 205.7947 | 218.7804 | 1272.3167 | 0.35342 | 4.9477e-05
1791603 | 0.9321 | 0.0633 | 0.061377 | 0.037576 | 938.5182 | 0.19396 | 206.0006 | 219.0405 | 1274.35 | 0.35399 | 4.9502e-05
1791722 | 0.9321 | 0.0633 | 0.061377 | 0.037543 | 939.8079 | 0.19396 | 206.2837 | 219.3415 | 1276.3333 | 0.35454 | 5.0004e-05
1791841 | 0.9319 | 0.0635 | 0.061565 | 0.037693 | 941.3318 | 0.19394 | 206.6182 | 219.7384 | 1278.3167 | 0.35509 | 4.8984e-05
1791961 | 0.932 | 0.0634 | 0.061471 | 0.037608 | 940.9802 | 0.19395 | 206.541 | 219.6357 | 1280.3167 | 0.35564 | 5e-05
1792081 | 0.932 | 0.0634 | 0.061471 | 0.037602 | 941.2147 | 0.19395 | 206.5925 | 219.6904 | 1282.3167 | 0.3562 | 5.0502e-05
1792201 | 0.9318 | 0.0636 | 0.061659 | 0.037778 | 941.6836 | 0.19393 | 206.6954 | 219.8412 | 1284.3167 | 0.35675 | 4.949e-05
1792322 | 0.9317 | 0.0637 | 0.061753 | 0.037824 | 943.5593 | 0.19392 | 207.1071 | 220.2998 | 1286.3333 | 0.35731 | 5.0004e-05
1792440 | 0.9315 | 0.0639 | 0.061941 | 0.038003 | 943.9109 | 0.1939 | 207.1843 | 220.4234 | 1288.3 | 0.35786 | 4.949e-05
1792561 | 0.9313 | 0.0641 | 0.062129 | 0.038185 | 944.1454 | 0.19388 | 207.2358 | 220.5196 | 1290.3167 | 0.35842 | 4.898e-05
1792681 | 0.9313 | 0.0641 | 0.062129 | 0.03823 | 942.387 | 0.19388 | 206.8498 | 220.1089 | 1292.3167 | 0.35898 | 4.8984e-05
1792800 | 0.9313 | 0.0641 | 0.062129 | 0.038275 | 940.6284 | 0.19388 | 206.4638 | 219.6981 | 1294.3 | 0.35953 | 4.9486e-05
1792920 | 0.9312 | 0.0642 | 0.062223 | 0.038348 | 941.4491 | 0.19387 | 206.6439 | 219.9105 | 1296.3 | 0.36008 | 5e-05
1793040 | 0.931 | 0.0644 | 0.062411 | 0.038488 | 943.3249 | 0.19386 | 207.0557 | 220.39 | 1298.3 | 0.36064 | 4.9486e-05
1793161 | 0.9309 | 0.0645 | 0.062505 | 0.038537 | 945.0833 | 0.19385 | 207.4416 | 220.8216 | 1300.3167 | 0.3612 | 4.9481e-05
1793280 | 0.9308 | 0.0646 | 0.062599 | 0.038566 | 947.6626 | 0.19384 | 208.0078 | 221.4451 | 1302.3 | 0.36175 | 4.949e-05
1793402 | 0.9308 | 0.0646 | 0.062599 | 0.038548 | 948.366 | 0.19384 | 208.1622 | 221.6094 | 1304.3333 | 0.36231 | 5.0004e-05
1793521 | 0.9307 | 0.0647 | 0.062693 | 0.038681 | 946.8419 | 0.19383 | 207.8276 | 221.2741 | 1306.3167 | 0.36287 | 5e-05
1793641 | 0.9305 | 0.0649 | 0.062881 | 0.038857 | 947.3108 | 0.19381 | 207.9306 | 221.4252 | 1308.3167 | 0.36342 | 5e-05
1793761 | 0.9305 | 0.0649 | 0.062881 | 0.038824 | 948.6005 | 0.19381 | 208.2136 | 221.7267 | 1310.3167 | 0.36398 | 4.9996e-05
1793881 | 0.9303 | 0.0651 | 0.063069 | 0.039056 | 946.8419 | 0.19379 | 207.8276 | 221.3572 | 1312.3167 | 0.36453 | 4.949e-05
1794001 | 0.9303 | 0.0651 | 0.063069 | 0.039012 | 948.6005 | 0.19379 | 208.2136 | 221.7683 | 1314.3167 | 0.36509 | 4.8984e-05
1794121 | 0.9301 | 0.0653 | 0.063256 | 0.03917 | 949.7728 | 0.19377 | 208.4709 | 222.0841 | 1316.3167 | 0.36564 | 4.898e-05
1794244 | 0.93 | 0.0654 | 0.06335 | 0.039264 | 949.7728 | 0.19376 | 208.4709 | 222.1049 | 1318.3667 | 0.36621 | 4.9502e-05
1794361 | 0.9301 | 0.0653 | 0.063256 | 0.039196 | 948.7176 | 0.19377 | 208.2393 | 221.8374 | 1320.3167 | 0.36675 | 5.0502e-05
1794481 | 0.9298 | 0.0656 | 0.063538 | 0.039511 | 947.4281 | 0.19375 | 207.9563 | 221.5982 | 1322.3167 | 0.36731 | 4.8971e-05
1794600 | 0.9298 | 0.0656 | 0.063538 | 0.039499 | 947.8971 | 0.19375 | 208.0592 | 221.7079 | 1324.3 | 0.36786 | 5.051e-05
1794720 | 0.9297 | 0.0657 | 0.063632 | 0.039563 | 949.0694 | 0.19374 | 208.3166 | 222.003 | 1326.3 | 0.36842 | 4.9996e-05
1794841 | 0.9296 | 0.0658 | 0.063726 | 0.039591 | 951.6485 | 0.19373 | 208.8827 | 222.6271 | 1328.3167 | 0.36898 | 4.9494e-05
1794960 | 0.9296 | 0.0658 | 0.063726 | 0.039562 | 952.8209 | 0.19373 | 209.14 | 222.9014 | 1330.3 | 0.36953 | 5.0506e-05
1795080 | 0.9294 | 0.066 | 0.063913 | 0.039731 | 953.5243 | 0.19371 | 209.2944 | 223.1078 | 1332.3 | 0.37008 | 4.949e-05
1795201 | 0.9293 | 0.0661 | 0.064007 | 0.039849 | 952.5864 | 0.1937 | 209.0885 | 222.9093 | 1334.3167 | 0.37064 | 4.898e-05
1795321 | 0.9292 | 0.0662 | 0.064101 | 0.039952 | 952.2346 | 0.19369 | 209.0113 | 222.8479 | 1336.3167 | 0.3712 | 5e-05
1795441 | 0.9291 | 0.0663 | 0.064195 | 0.040013 | 953.5243 | 0.19368 | 209.2944 | 223.1706 | 1338.3167 | 0.37175 | 5.0514e-05
1795560 | 0.929 | 0.0664 | 0.064288 | 0.040101 | 953.7587 | 0.19367 | 209.3458 | 223.2464 | 1340.3 | 0.37231 | 4.9486e-05
1795680 | 0.9286 | 0.0668 | 0.064664 | 0.040517 | 952.1175 | 0.19364 | 208.9856 | 222.9458 | 1342.3 | 0.37286 | 4.7955e-05
1795801 | 0.9288 | 0.0666 | 0.064476 | 0.040434 | 948.0142 | 0.19366 | 208.0849 | 221.9434 | 1344.3167 | 0.37342 | 4.949e-05
1795921 | 0.9288 | 0.0666 | 0.064476 | 0.040532 | 944.1454 | 0.19366 | 207.2358 | 221.0377 | 1346.3167 | 0.37398 | 5.051e-05
1796040 | 0.9286 | 0.0668 | 0.064664 | 0.040758 | 942.6215 | 0.19364 | 206.9013 | 220.7223 | 1348.3 | 0.37453 | 4.8971e-05
1796162 | 0.9286 | 0.0668 | 0.064664 | 0.04066 | 946.4903 | 0.19364 | 207.7505 | 221.6282 | 1350.3333 | 0.37509 | 5.0004e-05
1796282 | 0.9284 | 0.067 | 0.064851 | 0.040702 | 952.2346 | 0.19362 | 209.0113 | 223.0151 | 1352.3333 | 0.37565 | 5.0004e-05
1796401 | 0.9282 | 0.0672 | 0.065038 | 0.040749 | 957.7447 | 0.1936 | 210.2207 | 224.3476 | 1354.3167 | 0.3762 | 4.898e-05
1796521 | 0.9281 | 0.0673 | 0.065132 | 0.040775 | 960.4411 | 0.19359 | 210.8126 | 225.0003 | 1356.3167 | 0.37675 | 4.9996e-05
1796641 | 0.928 | 0.0674 | 0.065226 | 0.040913 | 958.6825 | 0.19358 | 210.4266 | 224.6093 | 1358.3167 | 0.37731 | 4.8975e-05
1796761 | 0.9279 | 0.0675 | 0.065319 | 0.041099 | 955.0482 | 0.19357 | 209.6289 | 223.7788 | 1360.3167 | 0.37787 | 4.9494e-05
1796880 | 0.928 | 0.0674 | 0.065226 | 0.041083 | 952.0001 | 0.19358 | 208.9598 | 223.0437 | 1362.3 | 0.37842 | 5.1531e-05
1797001 | 0.9278 | 0.0676 | 0.065413 | 0.041323 | 949.8899 | 0.19356 | 208.4967 | 222.591 | 1364.3167 | 0.37898 | 5.051e-05
1797120 | 0.9276 | 0.0678 | 0.0656 | 0.041537 | 948.8349 | 0.19355 | 208.2651 | 222.3855 | 1366.3 | 0.37953 | 4.9486e-05
1797240 | 0.9276 | 0.0678 | 0.0656 | 0.041532 | 949.0694 | 0.19355 | 208.3166 | 222.4404 | 1368.3 | 0.38008 | 4.949e-05
1797361 | 0.9275 | 0.0679 | 0.065694 | 0.041625 | 949.0694 | 0.19354 | 208.3166 | 222.4613 | 1370.3167 | 0.38064 | 4.9477e-05
1797481 | 0.9274 | 0.068 | 0.065788 | 0.041701 | 949.7728 | 0.19353 | 208.4709 | 222.647 | 1372.3167 | 0.3812 | 4.898e-05
1797601 | 0.9272 | 0.0682 | 0.065975 | 0.041888 | 949.7728 | 0.19351 | 208.4709 | 222.6887 | 1374.3167 | 0.38175 | 4.898e-05
1797721 | 0.9272 | 0.0682 | 0.065975 | 0.041927 | 948.2487 | 0.19351 | 208.1364 | 222.3313 | 1376.3167 | 0.38231 | 5.0004e-05
1797841 | 0.9271 | 0.0683 | 0.066069 | 0.042003 | 948.9521 | 0.1935 | 208.2908 | 222.5171 | 1378.3167 | 0.38287 | 5.0514e-05
1797961 | 0.9269 | 0.0685 | 0.066256 | 0.042145 | 950.7107 | 0.19348 | 208.6768 | 222.9712 | 1380.3167 | 0.38342 | 5e-05
1798081 | 0.927 | 0.0684 | 0.066162 | 0.042022 | 951.883 | 0.19349 | 208.9341 | 223.2252 | 1382.3167 | 0.38398 | 5.051e-05
1798200 | 0.9268 | 0.0686 | 0.066349 | 0.042167 | 953.5243 | 0.19347 | 209.2944 | 223.652 | 1384.3 | 0.38453 | 4.9486e-05
1798320 | 0.9267 | 0.0687 | 0.066443 | 0.042252 | 953.8759 | 0.19346 | 209.3716 | 223.7554 | 1386.3 | 0.38508 | 4.949e-05
1798440 | 0.9266 | 0.0688 | 0.066537 | 0.042343 | 953.9932 | 0.19346 | 209.3973 | 223.8038 | 1388.3 | 0.38564 | 4.9486e-05
1798561 | 0.9264 | 0.069 | 0.066724 | 0.042527 | 954.1103 | 0.19344 | 209.423 | 223.8732 | 1390.3167 | 0.3862 | 4.949e-05
1798681 | 0.9264 | 0.069 | 0.066724 | 0.042533 | 953.8759 | 0.19344 | 209.3716 | 223.8182 | 1392.3167 | 0.38675 | 5.0004e-05
1798801 | 0.9262 | 0.0692 | 0.066911 | 0.042711 | 954.2277 | 0.19342 | 209.4488 | 223.9426 | 1394.3167 | 0.38731 | 4.8984e-05
1798922 | 0.9262 | 0.0692 | 0.066911 | 0.04269 | 955.0482 | 0.19342 | 209.6289 | 224.1352 | 1396.3333 | 0.38787 | 5.0009e-05
1799041 | 0.9261 | 0.0693 | 0.067004 | 0.042781 | 955.1655 | 0.19341 | 209.6546 | 224.1837 | 1398.3167 | 0.38842 | 4.949e-05
1799162 | 0.9259 | 0.0695 | 0.067191 | 0.043009 | 953.5243 | 0.19339 | 209.2944 | 223.8403 | 1400.3333 | 0.38898 | 4.8971e-05
1799283 | 0.9258 | 0.0696 | 0.067285 | 0.043127 | 952.5864 | 0.19338 | 209.0885 | 223.6411 | 1402.35 | 0.38954 | 4.9498e-05
1799401 | 0.9258 | 0.0696 | 0.067285 | 0.043097 | 953.7587 | 0.19338 | 209.3458 | 223.9163 | 1404.3167 | 0.39009 | 4.9494e-05
1799520 | 0.9257 | 0.0697 | 0.067378 | 0.043101 | 957.2757 | 0.19337 | 210.1178 | 224.763 | 1406.3 | 0.39064 | 4.8975e-05
1799641 | 0.9257 | 0.0697 | 0.067378 | 0.043068 | 958.5654 | 0.19337 | 210.4009 | 225.0658 | 1408.3167 | 0.3912 | 5.1016e-05
1799762 | 0.9254 | 0.07 | 0.067659 | 0.043316 | 959.8549 | 0.19335 | 210.6839 | 225.4318 | 1410.3333 | 0.39176 | 4.8988e-05
1799882 | 0.9252 | 0.0702 | 0.067846 | 0.043509 | 959.6204 | 0.19333 | 210.6325 | 225.4189 | 1412.3333 | 0.39231 | 4.8971e-05
1800000 | 0.9252 | 0.0702 | 0.067846 | 0.043539 | 958.4481 | 0.19333 | 210.3751 | 225.1435 | 1414.3 | 0.39286 | 4.8959e-05
1800121 | 0.9252 | 0.0702 | 0.067846 | 0.04356 | 957.6275 | 0.19333 | 210.195 | 224.9507 | 1416.3167 | 0.39342 | 4.9481e-05
1800240 | 0.9252 | 0.0702 | 0.067846 | 0.043595 | 956.2207 | 0.19333 | 209.8862 | 224.6202 | 1418.3 | 0.39397 | 4.9996e-05
1800362 | 0.925 | 0.0704 | 0.068032 | 0.043752 | 957.3931 | 0.19331 | 210.1436 | 224.9377 | 1420.3333 | 0.39454 | 5.0004e-05
1800482 | 0.9247 | 0.0707 | 0.068313 | 0.044036 | 957.2757 | 0.19328 | 210.1178 | 224.9731 | 1422.3333 | 0.39509 | 4.8984e-05
1800601 | 0.9247 | 0.0707 | 0.068313 | 0.044015 | 958.0965 | 0.19328 | 210.298 | 225.166 | 1424.3167 | 0.39564 | 4.898e-05
1800720 | 0.9248 | 0.0706 | 0.068219 | 0.043924 | 957.9791 | 0.19329 | 210.2722 | 225.1174 | 1426.3 | 0.39619 | 4.9996e-05
1800840 | 0.9246 | 0.0708 | 0.068406 | 0.044159 | 956.1034 | 0.19328 | 209.8605 | 224.7186 | 1428.3 | 0.39675 | 4.949e-05
1800960 | 0.9246 | 0.0708 | 0.068406 | 0.044129 | 957.2757 | 0.19328 | 210.1178 | 224.9941 | 1430.3 | 0.39731 | 4.8975e-05
1801080 | 0.9244 | 0.071 | 0.068593 | 0.044316 | 957.2757 | 0.19326 | 210.1178 | 225.0362 | 1432.3 | 0.39786 | 4.9996e-05
1801200 | 0.9244 | 0.071 | 0.068593 | 0.044283 | 958.5654 | 0.19326 | 210.4009 | 225.3393 | 1434.3 | 0.39842 | 4.9996e-05
1801320 | 0.9242 | 0.0712 | 0.06878 | 0.044419 | 960.5583 | 0.19324 | 210.8383 | 225.85 | 1436.3 | 0.39897 | 4.898e-05
1801440 | 0.9242 | 0.0712 | 0.06878 | 0.044384 | 961.9651 | 0.19324 | 211.1471 | 226.1808 | 1438.3 | 0.39953 | 5e-05
1801560 | 0.9239 | 0.0715 | 0.06906 | 0.044664 | 961.9651 | 0.19321 | 211.1471 | 226.2441 | 1440.3 | 0.40008 | 4.8975e-05
1801681 | 0.9239 | 0.0715 | 0.06906 | 0.044655 | 962.3169 | 0.19321 | 211.2243 | 226.3269 | 1442.3167 | 0.40064 | 4.9486e-05
1801801 | 0.9237 | 0.0717 | 0.069246 | 0.044853 | 961.8479 | 0.19319 | 211.1214 | 226.2588 | 1444.3167 | 0.4012 | 4.8975e-05
1801920 | 0.9237 | 0.0717 | 0.069246 | 0.044847 | 962.0824 | 0.19319 | 211.1729 | 226.3139 | 1446.3 | 0.40175 | 4.9996e-05
1802040 | 0.9236 | 0.0718 | 0.069339 | 0.044914 | 963.1374 | 0.19318 | 211.4044 | 226.5833 | 1448.3 | 0.40231 | 5e-05
1802161 | 0.9237 | 0.0717 | 0.069246 | 0.044853 | 961.8479 | 0.19319 | 211.1214 | 226.2588 | 1450.3167 | 0.40287 | 5.0004e-05
1802281 | 0.9235 | 0.0719 | 0.069433 | 0.045129 | 958.3309 | 0.19318 | 210.3494 | 225.4735 | 1452.3167 | 0.40342 | 5e-05
1802402 | 0.9232 | 0.0722 | 0.069713 | 0.045459 | 956.3379 | 0.19315 | 209.912 | 225.0676 | 1454.3333 | 0.40398 | 4.8984e-05
1802520 | 0.9232 | 0.0722 | 0.069713 | 0.045436 | 957.2757 | 0.19315 | 210.1178 | 225.2883 | 1456.3 | 0.40453 | 4.9996e-05
1802642 | 0.9232 | 0.0722 | 0.069713 | 0.045403 | 958.5654 | 0.19315 | 210.4009 | 225.5918 | 1458.3333 | 0.40509 | 5.051e-05
1802764 | 0.923 | 0.0724 | 0.069899 | 0.045423 | 965.1305 | 0.19313 | 211.8419 | 227.1793 | 1460.3667 | 0.40566 | 5.0013e-05
1802883 | 0.923 | 0.0724 | 0.069899 | 0.045295 | 970.1716 | 0.19313 | 212.9484 | 228.3659 | 1462.35 | 0.40621 | 5.0514e-05
1803003 | 0.9228 | 0.0726 | 0.070086 | 0.045392 | 973.6886 | 0.19311 | 213.7204 | 229.2365 | 1464.35 | 0.40676 | 4.9498e-05
1803123 | 0.9227 | 0.0727 | 0.070179 | 0.045521 | 972.2818 | 0.1931 | 213.4116 | 228.9266 | 1466.35 | 0.40732 | 4.8988e-05
1803244 | 0.9226 | 0.0728 | 0.070272 | 0.045677 | 969.8198 | 0.19309 | 212.8712 | 228.3682 | 1468.3667 | 0.40788 | 4.9502e-05
1803360 | 0.9224 | 0.073 | 0.070458 | 0.045944 | 966.6546 | 0.19308 | 212.1764 | 227.6653 | 1470.3 | 0.40842 | 4.8469e-05
1803481 | 0.9223 | 0.0731 | 0.070552 | 0.046084 | 964.7787 | 0.19307 | 211.7647 | 227.2447 | 1472.3167 | 0.40898 | 4.949e-05
1803600 | 0.9223 | 0.0731 | 0.070552 | 0.046123 | 963.2547 | 0.19307 | 211.4302 | 226.8857 | 1474.3 | 0.40953 | 4.9486e-05
1803721 | 0.9222 | 0.0732 | 0.070645 | 0.046169 | 965.1305 | 0.19306 | 211.8419 | 227.3487 | 1476.3167 | 0.41009 | 4.8975e-05
1803843 | 0.9221 | 0.0733 | 0.070738 | 0.046229 | 966.4201 | 0.19305 | 212.125 | 227.6737 | 1478.35 | 0.41065 | 4.8474e-05
1803961 | 0.9221 | 0.0733 | 0.070738 | 0.04622 | 966.7717 | 0.19305 | 212.2021 | 227.7565 | 1480.3167 | 0.4112 | 4.9996e-05
1804081 | 0.9219 | 0.0735 | 0.070924 | 0.046421 | 966.1857 | 0.19303 | 212.0735 | 227.6609 | 1482.3167 | 0.41175 | 4.8469e-05
1804200 | 0.9218 | 0.0736 | 0.071017 | 0.046517 | 966.0683 | 0.19302 | 212.0477 | 227.6545 | 1484.3 | 0.41231 | 4.9486e-05
1804321 | 0.9217 | 0.0737 | 0.071111 | 0.046578 | 967.358 | 0.19301 | 212.3308 | 227.9796 | 1486.3167 | 0.41287 | 4.8971e-05
1804440 | 0.9217 | 0.0737 | 0.071111 | 0.046542 | 968.7648 | 0.19301 | 212.6396 | 228.3111 | 1488.3 | 0.41342 | 4.9987e-05
1804561 | 0.9216 | 0.0738 | 0.071204 | 0.046606 | 969.9371 | 0.193 | 212.8969 | 228.6087 | 1490.3167 | 0.41398 | 5.0514e-05
1804680 | 0.9214 | 0.074 | 0.07139 | 0.046756 | 971.3439 | 0.19299 | 213.2057 | 228.9829 | 1492.3 | 0.41453 | 4.9481e-05
1804801 | 0.9213 | 0.0741 | 0.071483 | 0.046855 | 971.1095 | 0.19298 | 213.1543 | 228.949 | 1494.3167 | 0.41509 | 4.9486e-05
1804923 | 0.9212 | 0.0742 | 0.071576 | 0.04696 | 970.6405 | 0.19297 | 213.0513 | 228.8597 | 1496.35 | 0.41565 | 4.8988e-05
1805040 | 0.9211 | 0.0743 | 0.071669 | 0.047086 | 969.3509 | 0.19296 | 212.7683 | 228.5769 | 1498.3 | 0.41619 | 4.8975e-05
1805161 | 0.921 | 0.0744 | 0.071762 | 0.047146 | 970.6405 | 0.19295 | 213.0513 | 228.9023 | 1500.3167 | 0.41675 | 5e-05
1805281 | 0.9209 | 0.0745 | 0.071855 | 0.047213 | 971.6955 | 0.19294 | 213.2829 | 229.1725 | 1502.3167 | 0.41731 | 5e-05
1805401 | 0.9207 | 0.0747 | 0.072042 | 0.047384 | 972.2818 | 0.19292 | 213.4116 | 229.3534 | 1504.3167 | 0.41787 | 4.8984e-05
1805522 | 0.9207 | 0.0747 | 0.072042 | 0.047396 | 971.8129 | 0.19292 | 213.3087 | 229.2428 | 1506.3333 | 0.41843 | 4.9494e-05
1805641 | 0.9206 | 0.0748 | 0.072135 | 0.047548 | 969.4682 | 0.19292 | 212.794 | 228.711 | 1508.3167 | 0.41898 | 4.898e-05
1805760 | 0.9207 | 0.0747 | 0.072042 | 0.047467 | 968.9993 | 0.19292 | 212.6911 | 228.5791 | 1510.3 | 0.41953 | 4.9991e-05
1805881 | 0.9205 | 0.0749 | 0.072228 | 0.047638 | 969.5853 | 0.19291 | 212.8197 | 228.7599 | 1512.3167 | 0.42009 | 5.0506e-05
1806001 | 0.9203 | 0.0751 | 0.072414 | 0.047768 | 971.8129 | 0.19289 | 213.3087 | 229.3281 | 1514.3167 | 0.42064 | 4.9494e-05
1806123 | 0.9202 | 0.0752 | 0.072507 | 0.047843 | 972.5163 | 0.19288 | 213.463 | 229.5155 | 1516.35 | 0.42121 | 4.8992e-05
1806243 | 0.9202 | 0.0752 | 0.072507 | 0.04779 | 974.6265 | 0.19288 | 213.9262 | 230.0135 | 1518.35 | 0.42176 | 4.8992e-05
1806360 | 0.9199 | 0.0755 | 0.072786 | 0.048066 | 974.7436 | 0.19285 | 213.9519 | 230.1053 | 1520.3 | 0.42231 | 4.8465e-05
1806481 | 0.9199 | 0.0755 | 0.072786 | 0.048072 | 974.5091 | 0.19285 | 213.9005 | 230.0499 | 1522.3167 | 0.42287 | 5e-05
1806600 | 0.9199 | 0.0755 | 0.072786 | 0.048078 | 974.2747 | 0.19285 | 213.849 | 229.9946 | 1524.3 | 0.42342 | 5e-05
1806721 | 0.9197 | 0.0757 | 0.072972 | 0.048252 | 974.7436 | 0.19283 | 213.9519 | 230.1481 | 1526.3167 | 0.42398 | 5e-05
1806840 | 0.9197 | 0.0757 | 0.072972 | 0.048231 | 975.5643 | 0.19283 | 214.1321 | 230.3419 | 1528.3 | 0.42453 | 4.9996e-05
1806961 | 0.9197 | 0.0757 | 0.072972 | 0.048219 | 976.0333 | 0.19283 | 214.235 | 230.4526 | 1530.3167 | 0.42509 | 5.0506e-05
1807081 | 0.9194 | 0.076 | 0.07325 | 0.048489 | 976.3851 | 0.19281 | 214.3122 | 230.6 | 1532.3167 | 0.42564 | 4.8971e-05
1807200 | 0.9192 | 0.0762 | 0.073436 | 0.048722 | 974.5091 | 0.19279 | 213.9005 | 230.1997 | 1534.3 | 0.42619 | 4.7955e-05
1807321 | 0.9193 | 0.0761 | 0.073343 | 0.04865 | 973.6886 | 0.1928 | 213.7204 | 229.9845 | 1536.3167 | 0.42675 | 4.949e-05
1807441 | 0.9192 | 0.0762 | 0.073436 | 0.048761 | 972.9852 | 0.19279 | 213.566 | 229.8397 | 1538.3167 | 0.42731 | 5.0514e-05
1807561 | 0.9191 | 0.0763 | 0.073529 | 0.048854 | 972.9852 | 0.19278 | 213.566 | 229.8611 | 1540.3167 | 0.42787 | 4.9991e-05
1807681 | 0.9189 | 0.0765 | 0.073715 | 0.048992 | 974.8609 | 0.19276 | 213.9777 | 230.347 | 1542.3167 | 0.42842 | 4.949e-05
1807802 | 0.919 | 0.0764 | 0.073622 | 0.048846 | 976.9711 | 0.19277 | 214.4409 | 230.8241 | 1544.3333 | 0.42898 | 5.0502e-05
1807921 | 0.9188 | 0.0766 | 0.073808 | 0.04899 | 978.6124 | 0.19275 | 214.8011 | 231.2549 | 1546.3167 | 0.42953 | 5.0004e-05
1808041 | 0.9186 | 0.0768 | 0.073994 | 0.049158 | 979.3158 | 0.19274 | 214.9555 | 231.4641 | 1548.3167 | 0.43009 | 4.949e-05
1808161 | 0.9186 | 0.0768 | 0.073994 | 0.049173 | 978.7297 | 0.19274 | 214.8269 | 231.3256 | 1550.3167 | 0.43064 | 5.0514e-05
1808282 | 0.9183 | 0.0771 | 0.074272 | 0.049454 | 978.6124 | 0.19271 | 214.8011 | 231.3623 | 1552.3333 | 0.4312 | 4.898e-05
1808402 | 0.9184 | 0.077 | 0.074179 | 0.049361 | 978.6124 | 0.19272 | 214.8011 | 231.3408 | 1554.3333 | 0.43176 | 5.0004e-05
1808520 | 0.9182 | 0.0772 | 0.074365 | 0.049532 | 979.1987 | 0.1927 | 214.9298 | 231.5224 | 1556.3 | 0.43231 | 5e-05
1808640 | 0.9179 | 0.0775 | 0.074644 | 0.049876 | 976.6193 | 0.19267 | 214.3636 | 230.9768 | 1558.3 | 0.43286 | 4.8465e-05
1808761 | 0.9179 | 0.0775 | 0.074644 | 0.049929 | 974.5091 | 0.19267 | 213.9005 | 230.4777 | 1560.3167 | 0.43342 | 4.8971e-05
1808881 | 0.9179 | 0.0775 | 0.074644 | 0.050004 | 971.5784 | 0.19267 | 213.2572 | 229.7846 | 1562.3167 | 0.43398 | 4.949e-05
1809000 | 0.9179 | 0.0775 | 0.074644 | 0.050016 | 971.1095 | 0.19267 | 213.1543 | 229.6737 | 1564.3 | 0.43453 | 4.9996e-05
1809124 | 0.9178 | 0.0776 | 0.074736 | 0.050007 | 975.0954 | 0.19266 | 214.0291 | 230.6378 | 1566.3667 | 0.4351 | 5.0013e-05
1809241 | 0.9178 | 0.0776 | 0.074736 | 0.049841 | 981.6605 | 0.19266 | 215.4702 | 232.1906 | 1568.3167 | 0.43564 | 5.0004e-05
1809361 | 0.9176 | 0.0778 | 0.074922 | 0.04989 | 987.0534 | 0.19265 | 216.6539 | 233.5095 | 1570.3167 | 0.4362 | 4.9494e-05
1809480 | 0.9174 | 0.078 | 0.075107 | 0.049971 | 991.1565 | 0.19263 | 217.5545 | 234.5237 | 1572.3 | 0.43675 | 4.9486e-05
1809600 | 0.9172 | 0.0782 | 0.075293 | 0.050201 | 989.3981 | 0.19261 | 217.1685 | 234.1511 | 1574.3 | 0.43731 | 4.9477e-05
1809721 | 0.9171 | 0.0783 | 0.075386 | 0.050386 | 985.7637 | 0.1926 | 216.3708 | 233.3126 | 1576.3167 | 0.43787 | 4.8984e-05
1809841 | 0.9171 | 0.0783 | 0.075386 | 0.050443 | 983.5362 | 0.1926 | 215.8819 | 232.7854 | 1578.3167 | 0.43842 | 4.8984e-05
1809961 | 0.9171 | 0.0783 | 0.075386 | 0.05055 | 979.3158 | 0.1926 | 214.9555 | 231.7865 | 1580.3167 | 0.43898 | 5.0514e-05
1810080 | 0.917 | 0.0784 | 0.075478 | 0.050666 | 978.3779 | 0.19259 | 214.7496 | 231.586 | 1582.3 | 0.43953 | 5e-05
1810201 | 0.9169 | 0.0785 | 0.075571 | 0.050735 | 979.3158 | 0.19258 | 214.9555 | 231.8295 | 1584.3167 | 0.44009 | 4.949e-05
1810321 | 0.9167 | 0.0787 | 0.075757 | 0.050885 | 980.7226 | 0.19257 | 215.2643 | 232.2056 | 1586.3167 | 0.44064 | 4.8474e-05
1810440 | 0.9166 | 0.0788 | 0.075849 | 0.050927 | 982.7157 | 0.19256 | 215.7018 | 232.6991 | 1588.3 | 0.44119 | 4.898e-05
1810560 | 0.9166 | 0.0788 | 0.075849 | 0.050978 | 980.7226 | 0.19256 | 215.2643 | 232.2271 | 1590.3 | 0.44175 | 4.9991e-05
1810680 | 0.9164 | 0.079 | 0.076035 | 0.05113 | 982.0123 | 0.19254 | 215.5474 | 232.5756 | 1592.3 | 0.44231 | 5.0493e-05
1810801 | 0.9164 | 0.079 | 0.076035 | 0.05111 | 982.8328 | 0.19254 | 215.7275 | 232.7699 | 1594.3167 | 0.44287 | 5.0506e-05
1810924 | 0.9163 | 0.0791 | 0.076127 | 0.051134 | 985.5293 | 0.19253 | 216.3193 | 233.4302 | 1596.3667 | 0.44344 | 5.0017e-05
1811041 | 0.9161 | 0.0793 | 0.076313 | 0.051286 | 986.8189 | 0.19251 | 216.6024 | 233.779 | 1598.3167 | 0.44398 | 4.8984e-05
1811160 | 0.9161 | 0.0793 | 0.076313 | 0.051266 | 987.6395 | 0.19251 | 216.7825 | 233.9734 | 1600.3 | 0.44453 | 5e-05
1811281 | 0.9161 | 0.0793 | 0.076313 | 0.05131 | 985.8811 | 0.19251 | 216.3966 | 233.5568 | 1602.3167 | 0.44509 | 5.0004e-05
1811402 | 0.9157 | 0.0797 | 0.076683 | 0.051681 | 985.8811 | 0.19248 | 216.3966 | 233.6434 | 1604.3333 | 0.44565 | 4.8988e-05
1811520 | 0.9158 | 0.0796 | 0.076591 | 0.051588 | 985.8811 | 0.19249 | 216.3966 | 233.6217 | 1606.3 | 0.44619 | 5.051e-05
1811644 | 0.9156 | 0.0798 | 0.076776 | 0.051744 | 987.0534 | 0.19247 | 216.6539 | 233.9429 | 1608.3667 | 0.44677 | 4.9498e-05
1811765 | 0.9156 | 0.0798 | 0.076776 | 0.051735 | 987.405 | 0.19247 | 216.7311 | 234.0262 | 1610.3833 | 0.44733 | 5.0021e-05
1811883 | 0.9155 | 0.0799 | 0.076868 | 0.051792 | 988.8118 | 0.19246 | 217.0398 | 234.3813 | 1612.35 | 0.44787 | 4.9502e-05
1812001 | 0.9154 | 0.08 | 0.076961 | 0.051923 | 987.2879 | 0.19245 | 216.7053 | 234.0418 | 1614.3167 | 0.44842 | 5.0004e-05
1812121 | 0.9152 | 0.0802 | 0.077146 | 0.052168 | 984.943 | 0.19243 | 216.1907 | 233.5291 | 1616.3167 | 0.44898 | 4.949e-05
1812241 | 0.9151 | 0.0803 | 0.077239 | 0.05226 | 984.943 | 0.19242 | 216.1907 | 233.5508 | 1618.3167 | 0.44953 | 4.8975e-05
1812361 | 0.9151 | 0.0803 | 0.077239 | 0.052218 | 986.5843 | 0.19242 | 216.5509 | 233.94 | 1620.3167 | 0.45009 | 4.9481e-05
1812481 | 0.915 | 0.0804 | 0.077331 | 0.052252 | 988.9291 | 0.19241 | 217.0656 | 234.5177 | 1622.3167 | 0.45064 | 4.9987e-05
1812600 | 0.9149 | 0.0805 | 0.077424 | 0.052267 | 991.9772 | 0.19241 | 217.7346 | 235.2623 | 1624.3 | 0.45119 | 4.9481e-05
1812721 | 0.915 | 0.0804 | 0.077331 | 0.052168 | 992.2117 | 0.19241 | 217.7861 | 235.2961 | 1626.3167 | 0.45175 | 5.051e-05
1812841 | 0.9146 | 0.0808 | 0.077702 | 0.052568 | 991.0393 | 0.19238 | 217.5288 | 235.1051 | 1628.3167 | 0.45231 | 4.898e-05
1812961 | 0.9146 | 0.0808 | 0.077702 | 0.052562 | 991.2738 | 0.19238 | 217.5802 | 235.1607 | 1630.3167 | 0.45287 | 5.051e-05
1813080 | 0.9146 | 0.0808 | 0.077702 | 0.052568 | 991.0393 | 0.19238 | 217.5288 | 235.1051 | 1632.3 | 0.45342 | 4.9996e-05
1813200 | 0.9144 | 0.081 | 0.077887 | 0.052759 | 990.8049 | 0.19236 | 217.4773 | 235.093 | 1634.3 | 0.45397 | 5.051e-05
1813321 | 0.9143 | 0.0811 | 0.077979 | 0.052837 | 991.3909 | 0.19235 | 217.6059 | 235.2538 | 1636.3167 | 0.45453 | 4.9494e-05
1813442 | 0.9142 | 0.0812 | 0.078072 | 0.052947 | 990.6875 | 0.19234 | 217.4515 | 235.1086 | 1638.3333 | 0.45509 | 5.0009e-05
1813562 | 0.9141 | 0.0813 | 0.078164 | 0.053004 | 992.0943 | 0.19233 | 217.7603 | 235.4642 | 1640.3333 | 0.45565 | 5.0004e-05
1813681 | 0.9139 | 0.0815 | 0.078349 | 0.053213 | 991.1565 | 0.19232 | 217.5545 | 235.2852 | 1642.3167 | 0.4562 | 4.8971e-05
1813800 | 0.9138 | 0.0816 | 0.078441 | 0.053338 | 989.867 | 0.19231 | 217.2715 | 235.0008 | 1644.3 | 0.45675 | 4.8963e-05
1813920 | 0.9139 | 0.0815 | 0.078349 | 0.053254 | 989.5152 | 0.19232 | 217.1942 | 234.8956 | 1646.3 | 0.45731 | 5.0506e-05
1814041 | 0.9137 | 0.0817 | 0.078534 | 0.053424 | 990.1015 | 0.1923 | 217.3229 | 235.0782 | 1648.3167 | 0.45787 | 5e-05
1814161 | 0.9136 | 0.0818 | 0.078626 | 0.053475 | 991.7427 | 0.19229 | 217.6832 | 235.4896 | 1650.3167 | 0.45842 | 5e-05
1814281 | 0.9134 | 0.082 | 0.078811 | 0.053604 | 993.9701 | 0.19227 | 218.1721 | 236.0622 | 1652.3167 | 0.45898 | 4.8984e-05
1814402 | 0.9133 | 0.0821 | 0.078904 | 0.053675 | 994.7908 | 0.19226 | 218.3522 | 236.2789 | 1654.3333 | 0.45954 | 4.9494e-05
1814521 | 0.9132 | 0.0822 | 0.078996 | 0.053779 | 994.3219 | 0.19225 | 218.2493 | 236.1894 | 1656.3167 | 0.46009 | 4.949e-05
1814642 | 0.9131 | 0.0823 | 0.079088 | 0.05386 | 994.7908 | 0.19225 | 218.3522 | 236.3226 | 1658.3333 | 0.46065 | 4.9498e-05
1814761 | 0.9131 | 0.0823 | 0.079088 | 0.053872 | 994.3219 | 0.19225 | 218.2493 | 236.2112 | 1660.3167 | 0.4612 | 5.051e-05
1814881 | 0.9131 | 0.0823 | 0.079088 | 0.053839 | 995.6113 | 0.19225 | 218.5323 | 236.5175 | 1662.3167 | 0.46175 | 4.9486e-05
1815001 | 0.9129 | 0.0825 | 0.079273 | 0.054018 | 995.8458 | 0.19223 | 218.5838 | 236.6169 | 1664.3167 | 0.46231 | 4.9996e-05
1815120 | 0.9129 | 0.0825 | 0.079273 | 0.054054 | 994.439 | 0.19223 | 218.275 | 236.2827 | 1666.3 | 0.46286 | 5.0502e-05
1815241 | 0.9126 | 0.0828 | 0.07955 | 0.054417 | 991.0393 | 0.1922 | 217.5288 | 235.5401 | 1668.3167 | 0.46342 | 4.8971e-05
1815361 | 0.9126 | 0.0828 | 0.07955 | 0.054512 | 987.2879 | 0.1922 | 216.7053 | 234.6486 | 1670.3167 | 0.46398 | 4.9494e-05
1815482 | 0.9126 | 0.0828 | 0.07955 | 0.054509 | 987.405 | 0.1922 | 216.7311 | 234.6764 | 1672.3333 | 0.46454 | 5.051e-05
1815602 | 0.9126 | 0.0828 | 0.07955 | 0.054399 | 991.7427 | 0.1922 | 217.6832 | 235.7073 | 1674.3333 | 0.46509 | 5.1539e-05
1815722 | 0.9123 | 0.0831 | 0.079827 | 0.054522 | 997.8389 | 0.19217 | 219.0212 | 237.2219 | 1676.3333 | 0.46565 | 5.0004e-05
1815841 | 0.9124 | 0.083 | 0.079735 | 0.054334 | 1001.5903 | 0.19218 | 219.8447 | 238.0918 | 1678.3167 | 0.4662 | 5.0514e-05
1815961 | 0.9121 | 0.0833 | 0.080012 | 0.054492 | 1006.2797 | 0.19216 | 220.874 | 239.2728 | 1680.3167 | 0.46675 | 4.9494e-05
1816083 | 0.9121 | 0.0833 | 0.080012 | 0.054563 | 1003.4661 | 0.19216 | 220.2564 | 238.6038 | 1682.35 | 0.46732 | 5.0009e-05
1816203 | 0.9119 | 0.0835 | 0.080197 | 0.054861 | 999.0112 | 0.19214 | 219.2786 | 237.5883 | 1684.35 | 0.46787 | 4.9502e-05
1816320 | 0.9117 | 0.0837 | 0.080381 | 0.055114 | 996.3147 | 0.19212 | 218.6867 | 236.9908 | 1686.3 | 0.46842 | 4.898e-05
1816442 | 0.9117 | 0.0837 | 0.080381 | 0.055162 | 994.439 | 0.19212 | 218.275 | 236.5446 | 1688.3333 | 0.46898 | 5.0004e-05
1816562 | 0.9116 | 0.0838 | 0.080473 | 0.055281 | 993.384 | 0.19211 | 218.0434 | 236.3155 | 1690.3333 | 0.46954 | 4.949e-05
1816681 | 0.9116 | 0.0838 | 0.080473 | 0.055293 | 992.9151 | 0.19211 | 217.9405 | 236.2039 | 1692.3167 | 0.47009 | 4.9494e-05
1816801 | 0.9115 | 0.0839 | 0.080566 | 0.055373 | 993.384 | 0.1921 | 218.0434 | 236.3373 | 1694.3167 | 0.47064 | 5e-05
1816921 | 0.9112 | 0.0842 | 0.080842 | 0.0557 | 991.3909 | 0.19208 | 217.6059 | 235.9284 | 1696.3167 | 0.4712 | 4.8461e-05
1817041 | 0.9111 | 0.0843 | 0.080935 | 0.055816 | 990.4531 | 0.19207 | 217.4001 | 235.7269 | 1698.3167 | 0.47175 | 4.8967e-05
1817160 | 0.9111 | 0.0843 | 0.080935 | 0.055828 | 989.9841 | 0.19207 | 217.2972 | 235.6153 | 1700.3 | 0.47231 | 5.0506e-05
1817281 | 0.911 | 0.0844 | 0.081027 | 0.055908 | 990.4531 | 0.19206 | 217.4001 | 235.7487 | 1702.3167 | 0.47287 | 5.0514e-05
1817401 | 0.911 | 0.0844 | 0.081027 | 0.055858 | 992.4461 | 0.19206 | 217.8376 | 236.223 | 1704.3167 | 0.47342 | 5.0004e-05
1817522 | 0.9109 | 0.0845 | 0.081119 | 0.055891 | 994.7908 | 0.19205 | 218.3522 | 236.803 | 1706.3333 | 0.47398 | 5.051e-05
1817642 | 0.9106 | 0.0848 | 0.081396 | 0.056173 | 994.5563 | 0.19202 | 218.3007 | 236.8126 | 1708.3333 | 0.47454 | 4.949e-05
1817760 | 0.9106 | 0.0848 | 0.081396 | 0.056185 | 994.0874 | 0.19202 | 218.1978 | 236.701 | 1710.3 | 0.47508 | 4.8967e-05
1817880 | 0.9106 | 0.0848 | 0.081396 | 0.056239 | 991.9772 | 0.19202 | 217.7346 | 236.1985 | 1712.3 | 0.47564 | 5.0506e-05
1818000 | 0.9106 | 0.0848 | 0.081396 | 0.056206 | 993.2667 | 0.19202 | 218.0177 | 236.5056 | 1714.3 | 0.47619 | 5e-05
1818121 | 0.9104 | 0.085 | 0.08158 | 0.056375 | 993.8529 | 0.19201 | 218.1463 | 236.6888 | 1716.3167 | 0.47675 | 5.0506e-05
1818241 | 0.9101 | 0.0853 | 0.081856 | 0.056646 | 994.0874 | 0.19198 | 218.1978 | 236.8101 | 1718.3167 | 0.47731 | 4.898e-05
1818360 | 0.9101 | 0.0853 | 0.081856 | 0.056643 | 994.2045 | 0.19198 | 218.2235 | 236.838 | 1720.3 | 0.47786 | 4.9481e-05
1818481 | 0.9099 | 0.0855 | 0.082041 | 0.056875 | 992.3288 | 0.19196 | 217.8118 | 236.4347 | 1722.3167 | 0.47842 | 4.8984e-05
1818601 | 0.9099 | 0.0855 | 0.082041 | 0.056931 | 990.1015 | 0.19196 | 217.3229 | 235.904 | 1724.3167 | 0.47898 | 4.898e-05
1818722 | 0.9098 | 0.0856 | 0.082133 | 0.057026 | 989.9841 | 0.19195 | 217.2972 | 235.8978 | 1726.3333 | 0.47954 | 4.9494e-05
1818843 | 0.9098 | 0.0856 | 0.082133 | 0.057002 | 990.922 | 0.19195 | 217.503 | 236.1213 | 1728.35 | 0.4801 | 5.0519e-05
1818961 | 0.9098 | 0.0856 | 0.082133 | 0.056967 | 992.3288 | 0.19195 | 217.8118 | 236.4565 | 1730.3167 | 0.48064 | 5.1012e-05
1819081 | 0.9096 | 0.0858 | 0.082317 | 0.057089 | 994.7908 | 0.19194 | 218.3522 | 237.0868 | 1732.3167 | 0.4812 | 5.0514e-05
1819200 | 0.9093 | 0.0861 | 0.082593 | 0.057332 | 996.0803 | 0.19191 | 218.6352 | 237.4597 | 1734.3 | 0.48175 | 4.9481e-05
1819323 | 0.9093 | 0.0861 | 0.082593 | 0.057353 | 995.2597 | 0.19191 | 218.4551 | 237.2641 | 1736.35 | 0.48232 | 4.9498e-05
1819441 | 0.9092 | 0.0862 | 0.082685 | 0.057448 | 995.1424 | 0.1919 | 218.4294 | 237.258 | 1738.3167 | 0.48287 | 4.9486e-05
1819564 | 0.9091 | 0.0863 | 0.082777 | 0.057549 | 994.7908 | 0.19189 | 218.3522 | 237.196 | 1740.3667 | 0.48344 | 5.0013e-05
1819680 | 0.909 | 0.0864 | 0.082869 | 0.057641 | 994.7908 | 0.19188 | 218.3522 | 237.2178 | 1742.3 | 0.48397 | 4.8465e-05
1819801 | 0.9089 | 0.0865 | 0.082962 | 0.057733 | 994.7908 | 0.19187 | 218.3522 | 237.2397 | 1744.3167 | 0.48453 | 4.9486e-05
1819920 | 0.9087 | 0.0867 | 0.083146 | 0.057852 | 997.3699 | 0.19186 | 218.9183 | 237.8985 | 1746.3 | 0.48508 | 4.8975e-05
1820042 | 0.9087 | 0.0867 | 0.083146 | 0.057893 | 995.7287 | 0.19186 | 218.5581 | 237.5071 | 1748.3333 | 0.48565 | 4.9494e-05
1820161 | 0.9086 | 0.0868 | 0.083238 | 0.058024 | 994.2045 | 0.19185 | 218.2235 | 237.1653 | 1750.3167 | 0.4862 | 4.9494e-05
1820280 | 0.9084 | 0.087 | 0.083422 | 0.058247 | 992.6806 | 0.19183 | 217.889 | 236.8454 | 1752.3 | 0.48675 | 4.8461e-05
1820401 | 0.9084 | 0.087 | 0.083422 | 0.058211 | 994.0874 | 0.19183 | 218.1978 | 237.181 | 1754.3167 | 0.48731 | 5e-05
1820523 | 0.9083 | 0.0871 | 0.083514 | 0.058303 | 994.0874 | 0.19182 | 218.1978 | 237.2028 | 1756.35 | 0.48787 | 4.9502e-05
1820641 | 0.9082 | 0.0872 | 0.083606 | 0.058377 | 994.7908 | 0.19181 | 218.3522 | 237.3925 | 1758.3167 | 0.48842 | 4.898e-05
1820761 | 0.9081 | 0.0873 | 0.083698 | 0.058422 | 996.6665 | 0.1918 | 218.7639 | 237.862 | 1760.3167 | 0.48898 | 4.949e-05
1820881 | 0.908 | 0.0874 | 0.08379 | 0.058502 | 997.1355 | 0.19179 | 218.8669 | 237.9958 | 1762.3167 | 0.48953 | 4.949e-05
1821000 | 0.908 | 0.0874 | 0.08379 | 0.058505 | 997.0183 | 0.19179 | 218.8411 | 237.9678 | 1764.3 | 0.49008 | 4.9996e-05
1821120 | 0.9079 | 0.0875 | 0.083881 | 0.058597 | 997.0183 | 0.19179 | 218.8411 | 237.9897 | 1766.3 | 0.49064 | 5.051e-05
1821241 | 0.9077 | 0.0877 | 0.084065 | 0.058772 | 997.3699 | 0.19177 | 218.9183 | 238.1174 | 1768.3167 | 0.4912 | 5e-05
1821363 | 0.9075 | 0.0879 | 0.084249 | 0.058935 | 998.1907 | 0.19175 | 219.0985 | 238.3572 | 1770.35 | 0.49176 | 4.9498e-05
1821480 | 0.9075 | 0.0879 | 0.084249 | 0.058943 | 997.8389 | 0.19175 | 219.0212 | 238.2732 | 1772.3 | 0.49231 | 4.9983e-05
1821600 | 0.9075 | 0.0879 | 0.084249 | 0.059006 | 995.3769 | 0.19175 | 218.4808 | 237.6853 | 1774.3 | 0.49286 | 4.9996e-05
1821720 | 0.9072 | 0.0882 | 0.084525 | 0.059374 | 991.7427 | 0.19172 | 217.6832 | 236.8828 | 1776.3 | 0.49342 | 4.8971e-05
1821840 | 0.9072 | 0.0882 | 0.084525 | 0.059427 | 989.6325 | 0.19172 | 217.22 | 236.3788 | 1778.3 | 0.49397 | 4.9987e-05
1821961 | 0.9072 | 0.0882 | 0.084525 | 0.059389 | 991.1565 | 0.19172 | 217.5545 | 236.7428 | 1780.3167 | 0.49453 | 5e-05
1822080 | 0.9072 | 0.0882 | 0.084525 | 0.059264 | 996.0803 | 0.19172 | 218.6352 | 237.9189 | 1782.3 | 0.49508 | 5.1016e-05
1822200 | 0.907 | 0.0884 | 0.084709 | 0.05926 | 1003.4661 | 0.19171 | 220.2564 | 239.7271 | 1784.3 | 0.49564 | 5e-05
1822322 | 0.9068 | 0.0886 | 0.084892 | 0.05934 | 1007.5693 | 0.19169 | 221.157 | 240.7515 | 1786.3333 | 0.4962 | 5.0004e-05
1822444 | 0.9065 | 0.0889 | 0.085168 | 0.059577 | 1009.0935 | 0.19166 | 221.4916 | 241.1822 | 1788.3667 | 0.49677 | 4.8992e-05
1822562 | 0.9065 | 0.0889 | 0.085168 | 0.059675 | 1005.2247 | 0.19166 | 220.6424 | 240.2575 | 1790.3333 | 0.49731 | 4.8988e-05
1822680 | 0.9065 | 0.0889 | 0.085168 | 0.059737 | 1002.7627 | 0.19166 | 220.102 | 239.6691 | 1792.3 | 0.49786 | 4.9481e-05
1822800 | 0.9065 | 0.0889 | 0.085168 | 0.0598 | 1000.3009 | 0.19166 | 219.5616 | 239.0807 | 1794.3 | 0.49842 | 5.102e-05
1822920 | 0.9063 | 0.0891 | 0.085352 | 0.060043 | 997.9562 | 0.19164 | 219.047 | 238.5641 | 1796.3 | 0.49897 | 4.9991e-05
1823040 | 0.9063 | 0.0891 | 0.085352 | 0.060037 | 998.1907 | 0.19164 | 219.0985 | 238.6201 | 1798.3 | 0.49953 | 5e-05
1823160 | 0.9061 | 0.0893 | 0.085535 | 0.060203 | 998.8941 | 0.19163 | 219.2529 | 238.8321 | 1800.3 | 0.50008 | 4.898e-05
1823280 | 0.9059 | 0.0895 | 0.085719 | 0.06036 | 999.9491 | 0.19161 | 219.4844 | 239.1283 | 1802.3 | 0.50064 | 4.8465e-05
1823402 | 0.9059 | 0.0895 | 0.085719 | 0.060407 | 998.0733 | 0.19161 | 219.0727 | 238.6797 | 1804.3333 | 0.5012 | 4.898e-05
1823520 | 0.9058 | 0.0896 | 0.085811 | 0.060478 | 998.8941 | 0.1916 | 219.2529 | 238.8979 | 1806.3 | 0.50175 | 4.898e-05
1823640 | 0.9058 | 0.0896 | 0.085811 | 0.060469 | 999.2457 | 0.1916 | 219.33 | 238.982 | 1808.3 | 0.50231 | 5.0502e-05
1823760 | 0.9056 | 0.0898 | 0.085994 | 0.060623 | 1000.418 | 0.19158 | 219.5873 | 239.3063 | 1810.3 | 0.50286 | 4.949e-05
1823881 | 0.9055 | 0.0899 | 0.086086 | 0.060667 | 1002.2937 | 0.19157 | 219.9991 | 239.777 | 1812.3167 | 0.50342 | 4.9494e-05
1824002 | 0.9055 | 0.0899 | 0.086086 | 0.06064 | 1003.3489 | 0.19157 | 220.2307 | 240.0294 | 1814.3333 | 0.50398 | 5.0009e-05
1824123 | 0.9054 | 0.09 | 0.086178 | 0.060717 | 1003.935 | 0.19157 | 220.3593 | 240.1917 | 1816.35 | 0.50454 | 5.0519e-05
1824244 | 0.9052 | 0.0902 | 0.086361 | 0.060939 | 1002.4111 | 0.19155 | 220.0248 | 239.8711 | 1818.3667 | 0.5051 | 4.9502e-05
1824362 | 0.9052 | 0.0902 | 0.086361 | 0.060886 | 1004.5213 | 0.19155 | 220.488 | 240.376 | 1820.3333 | 0.50565 | 4.9991e-05
1824481 | 0.9051 | 0.0903 | 0.086453 | 0.060978 | 1004.5213 | 0.19154 | 220.488 | 240.3981 | 1822.3167 | 0.5062 | 4.9996e-05
1824601 | 0.905 | 0.0904 | 0.086545 | 0.061049 | 1005.3418 | 0.19153 | 220.6681 | 240.6165 | 1824.3167 | 0.50675 | 5.0004e-05
1824721 | 0.9047 | 0.0907 | 0.08682 | 0.061315 | 1005.6936 | 0.1915 | 220.7453 | 240.7669 | 1826.3167 | 0.50731 | 4.949e-05
1824841 | 0.9048 | 0.0906 | 0.086728 | 0.061214 | 1006.0452 | 0.19151 | 220.8225 | 240.829 | 1828.3167 | 0.50787 | 5.0004e-05
1824960 | 0.9045 | 0.0909 | 0.087003 | 0.06151 | 1005.2247 | 0.19149 | 220.6424 | 240.6988 | 1830.3 | 0.50842 | 4.8975e-05
1825080 | 0.9046 | 0.0908 | 0.086911 | 0.061469 | 1003.2316 | 0.19149 | 220.2049 | 240.1995 | 1832.3 | 0.50897 | 4.9481e-05
1825200 | 0.9044 | 0.091 | 0.087095 | 0.06164 | 1003.7005 | 0.19148 | 220.3078 | 240.3559 | 1834.3 | 0.50953 | 4.8469e-05
1825321 | 0.9043 | 0.0911 | 0.087186 | 0.061681 | 1005.6936 | 0.19147 | 220.7453 | 240.8552 | 1836.3167 | 0.51009 | 5e-05
1825443 | 0.9043 | 0.0911 | 0.087186 | 0.06164 | 1007.3349 | 0.19147 | 221.1056 | 241.2483 | 1838.35 | 0.51065 | 5.0523e-05
1825564 | 0.9042 | 0.0912 | 0.087278 | 0.06169 | 1008.9761 | 0.19146 | 221.4658 | 241.6635 | 1840.3667 | 0.51121 | 5.0017e-05
1825681 | 0.904 | 0.0914 | 0.087461 | 0.061867 | 1009.2106 | 0.19144 | 221.5173 | 241.764 | 1842.3167 | 0.51175 | 4.8984e-05
1825801 | 0.9039 | 0.0915 | 0.087553 | 0.062 | 1007.5693 | 0.19143 | 221.157 | 241.3929 | 1844.3167 | 0.51231 | 4.8975e-05
1825921 | 0.9038 | 0.0916 | 0.087645 | 0.062098 | 1007.3349 | 0.19142 | 221.1056 | 241.3588 | 1846.3167 | 0.51287 | 5.051e-05
1826040 | 0.9038 | 0.0916 | 0.087645 | 0.062113 | 1006.7486 | 0.19142 | 220.9769 | 241.2184 | 1848.3 | 0.51342 | 4.949e-05
1826161 | 0.9036 | 0.0918 | 0.087828 | 0.062281 | 1007.3349 | 0.19141 | 221.1056 | 241.4031 | 1850.3167 | 0.51398 | 4.949e-05
1826281 | 0.9035 | 0.0919 | 0.087919 | 0.062367 | 1007.5693 | 0.1914 | 221.157 | 241.4814 | 1852.3167 | 0.51453 | 4.898e-05
1826400 | 0.9034 | 0.092 | 0.088011 | 0.062429 | 1008.7417 | 0.19139 | 221.4144 | 241.7845 | 1854.3 | 0.51508 | 4.8975e-05
1826521 | 0.9032 | 0.0922 | 0.088194 | 0.062615 | 1008.6245 | 0.19137 | 221.3886 | 241.8007 | 1856.3167 | 0.51564 | 4.7955e-05
1826642 | 0.9034 | 0.092 | 0.088011 | 0.062461 | 1007.4522 | 0.19139 | 221.1313 | 241.4754 | 1858.3333 | 0.5162 | 5.0519e-05
1826762 | 0.9031 | 0.0923 | 0.088286 | 0.062772 | 1006.0452 | 0.19136 | 220.8225 | 241.2044 | 1860.3333 | 0.51676 | 4.8975e-05
1826882 | 0.903 | 0.0924 | 0.088377 | 0.062857 | 1006.2797 | 0.19135 | 220.874 | 241.2827 | 1862.3333 | 0.51731 | 4.8984e-05
1827003 | 0.903 | 0.0924 | 0.088377 | 0.062839 | 1006.9831 | 0.19135 | 221.0284 | 241.4514 | 1864.35 | 0.51787 | 5.0004e-05
1827120 | 0.9029 | 0.0925 | 0.088469 | 0.062916 | 1007.5693 | 0.19135 | 221.157 | 241.6141 | 1866.3 | 0.51842 | 4.949e-05
1827242 | 0.9027 | 0.0927 | 0.088652 | 0.063022 | 1010.6174 | 0.19133 | 221.8261 | 242.3893 | 1868.3333 | 0.51898 | 4.9494e-05
1827360 | 0.9025 | 0.0929 | 0.088835 | 0.06319 | 1011.2037 | 0.19131 | 221.9548 | 242.5744 | 1870.3 | 0.51953 | 4.898e-05
1827481 | 0.9025 | 0.0929 | 0.088835 | 0.063199 | 1010.8519 | 0.19131 | 221.8775 | 242.49 | 1872.3167 | 0.52009 | 4.8984e-05
1827600 | 0.9025 | 0.0929 | 0.088835 | 0.063193 | 1011.0863 | 0.19131 | 221.929 | 242.5462 | 1874.3 | 0.52064 | 5.1016e-05
1827720 | 0.9024 | 0.093 | 0.088926 | 0.063261 | 1012.0242 | 0.1913 | 222.1349 | 242.7934 | 1876.3 | 0.52119 | 4.9486e-05
1827841 | 0.9023 | 0.0931 | 0.089018 | 0.063355 | 1011.9071 | 0.19129 | 222.1092 | 242.7875 | 1878.3167 | 0.52175 | 5e-05
1827960 | 0.9022 | 0.0932 | 0.089109 | 0.063512 | 1009.3279 | 0.19128 | 221.543 | 242.1908 | 1880.3 | 0.52231 | 4.9991e-05
1828080 | 0.9021 | 0.0933 | 0.089201 | 0.063648 | 1007.5693 | 0.19128 | 221.157 | 241.791 | 1882.3 | 0.52286 | 4.9486e-05
1828201 | 0.9019 | 0.0935 | 0.089384 | 0.063905 | 1004.6384 | 0.19126 | 220.5137 | 241.1317 | 1884.3167 | 0.52342 | 4.949e-05
1828322 | 0.9019 | 0.0935 | 0.089384 | 0.063941 | 1003.2316 | 0.19126 | 220.2049 | 240.7941 | 1886.3333 | 0.52398 | 4.9498e-05
1828440 | 0.9019 | 0.0935 | 0.089384 | 0.063893 | 1005.1073 | 0.19126 | 220.6166 | 241.2443 | 1888.3 | 0.52453 | 4.9486e-05
1828561 | 0.9017 | 0.0937 | 0.089566 | 0.063931 | 1010.8519 | 0.19124 | 221.8775 | 242.6675 | 1890.3167 | 0.52509 | 4.9486e-05
1828683 | 0.9017 | 0.0937 | 0.089566 | 0.063755 | 1017.7687 | 0.19124 | 223.3958 | 244.3279 | 1892.35 | 0.52565 | 5.0013e-05
1828804 | 0.9015 | 0.0939 | 0.089749 | 0.063855 | 1021.0513 | 0.19122 | 224.1163 | 245.1608 | 1894.3667 | 0.52621 | 5.0017e-05
1828921 | 0.9012 | 0.0942 | 0.090024 | 0.064082 | 1022.927 | 0.1912 | 224.528 | 245.6785 | 1896.3167 | 0.52675 | 4.7963e-05
1829040 | 0.9011 | 0.0943 | 0.090115 | 0.064268 | 1019.1755 | 0.19119 | 223.7045 | 244.7999 | 1898.3 | 0.52731 | 4.898e-05
1829160 | 0.9012 | 0.0942 | 0.090024 | 0.064254 | 1016.1275 | 0.1912 | 223.0355 | 244.0455 | 1900.3 | 0.52786 | 5.1016e-05
1829282 | 0.901 | 0.0944 | 0.090206 | 0.064496 | 1013.7828 | 0.19118 | 222.5209 | 243.5268 | 1902.3333 | 0.52843 | 4.8984e-05
1829402 | 0.9009 | 0.0945 | 0.090298 | 0.064629 | 1012.1415 | 0.19117 | 222.1606 | 243.1548 | 1904.3333 | 0.52898 | 4.9498e-05
1829523 | 0.901 | 0.0944 | 0.090206 | 0.064538 | 1012.1415 | 0.19118 | 222.1606 | 243.1326 | 1906.35 | 0.52954 | 5.0009e-05
1829641 | 0.9007 | 0.0947 | 0.09048 | 0.0648 | 1012.6105 | 0.19115 | 222.2635 | 243.3119 | 1908.3167 | 0.53009 | 4.8474e-05
1829760 | 0.9008 | 0.0946 | 0.090389 | 0.064709 | 1012.6105 | 0.19116 | 222.2635 | 243.2897 | 1910.3 | 0.53064 | 4.9991e-05
1829882 | 0.9005 | 0.0949 | 0.090663 | 0.064992 | 1012.2587 | 0.19114 | 222.1863 | 243.2718 | 1912.3333 | 0.5312 | 4.8988e-05
1830001 | 0.9005 | 0.0949 | 0.090663 | 0.064983 | 1012.6105 | 0.19114 | 222.2635 | 243.3564 | 1914.3167 | 0.53175 | 4.9469e-05
1830122 | 0.9004 | 0.095 | 0.090754 | 0.065062 | 1013.0794 | 0.19113 | 222.3665 | 243.4913 | 1916.3333 | 0.53231 | 4.9494e-05
1830240 | 0.9003 | 0.0951 | 0.090846 | 0.065112 | 1014.7207 | 0.19112 | 222.7267 | 243.908 | 1918.3 | 0.53286 | 5.0506e-05
1830361 | 0.9003 | 0.0951 | 0.090846 | 0.065067 | 1016.4791 | 0.19112 | 223.1127 | 244.3307 | 1920.3167 | 0.53342 | 5.051e-05
1830481 | 0.9001 | 0.0953 | 0.091028 | 0.065205 | 1018.2377 | 0.1911 | 223.4987 | 244.7981 | 1922.3167 | 0.53398 | 4.949e-05
1830601 | 0.8999 | 0.0955 | 0.091211 | 0.065397 | 1017.8861 | 0.19108 | 223.4215 | 244.7583 | 1924.3167 | 0.53453 | 4.8975e-05
1830723 | 0.8998 | 0.0956 | 0.091302 | 0.0655 | 1017.4171 | 0.19108 | 223.3186 | 244.6678 | 1926.35 | 0.5351 | 4.8988e-05
1830840 | 0.8997 | 0.0957 | 0.091393 | 0.065606 | 1016.8309 | 0.19107 | 223.1899 | 244.5492 | 1928.3 | 0.53564 | 4.9996e-05
1830962 | 0.8996 | 0.0958 | 0.091485 | 0.065614 | 1020.1134 | 0.19106 | 223.9104 | 245.361 | 1930.3333 | 0.5362 | 4.949e-05
1831081 | 0.8996 | 0.0958 | 0.091485 | 0.065662 | 1018.2377 | 0.19106 | 223.4987 | 244.9099 | 1932.3167 | 0.53675 | 4.9494e-05
1831202 | 0.8995 | 0.0959 | 0.091576 | 0.065735 | 1018.9411 | 0.19105 | 223.6531 | 245.1014 | 1934.3333 | 0.53731 | 4.8984e-05
1831321 | 0.8993 | 0.0961 | 0.091758 | 0.065932 | 1018.355 | 0.19103 | 223.5244 | 245.0051 | 1936.3167 | 0.53787 | 4.8984e-05
1831441 | 0.8995 | 0.0959 | 0.091576 | 0.065836 | 1014.9551 | 0.19105 | 222.7782 | 244.1426 | 1938.3167 | 0.53842 | 5.1025e-05
1831562 | 0.8992 | 0.0962 | 0.09185 | 0.066128 | 1014.2517 | 0.19102 | 222.6238 | 244.0402 | 1940.3333 | 0.53898 | 5.0009e-05
1831681 | 0.8991 | 0.0963 | 0.091941 | 0.066213 | 1014.4862 | 0.19101 | 222.6753 | 244.1189 | 1942.3167 | 0.53953 | 4.9486e-05
1831801 | 0.899 | 0.0964 | 0.092032 | 0.066268 | 1015.893 | 0.19101 | 222.984 | 244.4797 | 1944.3167 | 0.54009 | 4.898e-05
1831920 | 0.8989 | 0.0965 | 0.092123 | 0.066306 | 1018.0032 | 0.191 | 223.4472 | 245.0099 | 1946.3 | 0.54064 | 4.9477e-05
1832042 | 0.8989 | 0.0965 | 0.092123 | 0.066256 | 1019.9963 | 0.191 | 223.8847 | 245.4896 | 1948.3333 | 0.5412 | 5.0497e-05
1832161 | 0.8986 | 0.0968 | 0.092397 | 0.066496 | 1021.2857 | 0.19097 | 224.1677 | 245.8672 | 1950.3167 | 0.54175 | 4.8975e-05
1832280 | 0.8986 | 0.0968 | 0.092397 | 0.066523 | 1020.2307 | 0.19097 | 223.9361 | 245.6132 | 1952.3 | 0.54231 | 4.9486e-05
1832401 | 0.8986 | 0.0968 | 0.092397 | 0.066488 | 1021.6375 | 0.19097 | 224.2449 | 245.9518 | 1954.3167 | 0.54287 | 5.0467e-05
1832521 | 0.8984 | 0.097 | 0.092579 | 0.066712 | 1019.9963 | 0.19095 | 223.8847 | 245.6015 | 1956.3167 | 0.54342 | 4.9427e-05
1832641 | 0.8983 | 0.0971 | 0.09267 | 0.066791 | 1020.4652 | 0.19094 | 223.9876 | 245.7368 | 1958.3167 | 0.54398 | 5.0004e-05
1832761 | 0.8982 | 0.0972 | 0.092761 | 0.066867 | 1021.0513 | 0.19094 | 224.1163 | 245.9004 | 1960.3167 | 0.54453 | 4.9494e-05
1832880 | 0.898 | 0.0974 | 0.092944 | 0.067023 | 1022.1065 | 0.19092 | 224.3479 | 246.1994 | 1962.3 | 0.54508 | 4.8731e-05
1833001 | 0.8979 | 0.0975 | 0.093035 | 0.067158 | 1020.3479 | 0.19091 | 223.9619 | 245.7982 | 1964.3167 | 0.54564 | 4.85e-05
1833121 | 0.8978 | 0.0976 | 0.093126 | 0.067288 | 1018.8239 | 0.1909 | 223.6274 | 245.4534 | 1966.3167 | 0.5462 | 4.9261e-05
1833244 | 0.8977 | 0.0977 | 0.093217 | 0.067406 | 1017.7687 | 0.19089 | 223.3958 | 245.2215 | 1968.3667 | 0.54677 | 4.9041e-05
1833361 | 0.8977 | 0.0977 | 0.093217 | 0.067397 | 1018.1205 | 0.19089 | 223.473 | 245.3063 | 1970.3167 | 0.54731 | 5.0243e-05
1833482 | 0.8976 | 0.0978 | 0.093308 | 0.067446 | 1019.7618 | 0.19088 | 223.8332 | 245.7241 | 1972.3333 | 0.54787 | 4.9064e-05
1833603 | 0.8974 | 0.098 | 0.09349 | 0.067569 | 1022.1065 | 0.19087 | 224.3479 | 246.334 | 1974.35 | 0.54843 | 4.931e-05
1833721 | 0.8974 | 0.098 | 0.09349 | 0.067548 | 1022.927 | 0.19087 | 224.528 | 246.5317 | 1976.3167 | 0.54898 | 5e-05
1833841 | 0.8972 | 0.0982 | 0.093672 | 0.067736 | 1022.6925 | 0.19085 | 224.4765 | 246.5201 | 1978.3167 | 0.54953 | 4.9321e-05
1833960 | 0.8972 | 0.0982 | 0.093672 | 0.067754 | 1021.9891 | 0.19085 | 224.3221 | 246.3505 | 1980.3 | 0.55008 | 5.0893e-05
1834081 | 0.897 | 0.0984 | 0.093855 | 0.067924 | 1022.4581 | 0.19083 | 224.4251 | 246.5085 | 1982.3167 | 0.55064 | 4.9343e-05
1834201 | 0.8969 | 0.0985 | 0.093946 | 0.067995 | 1023.2788 | 0.19082 | 224.6052 | 246.7288 | 1984.3167 | 0.5512 | 4.8696e-05
1834320 | 0.8969 | 0.0985 | 0.093946 | 0.067986 | 1023.6304 | 0.19082 | 224.6824 | 246.8136 | 1986.3 | 0.55175 | 4.9782e-05
1834442 | 0.8968 | 0.0986 | 0.094037 | 0.068086 | 1023.2788 | 0.19081 | 224.6052 | 246.7513 | 1988.3333 | 0.55231 | 4.958e-05
1834560 | 0.8965 | 0.0989 | 0.09431 | 0.068478 | 1018.5895 | 0.19079 | 223.5759 | 245.6876 | 1990.3 | 0.55286 | 4.8532e-05
1834682 | 0.8965 | 0.0989 | 0.09431 | 0.068564 | 1015.1896 | 0.19079 | 222.8296 | 244.8675 | 1992.3333 | 0.55343 | 4.8764e-05
1834800 | 0.8965 | 0.0989 | 0.09431 | 0.068585 | 1014.3689 | 0.19079 | 222.6495 | 244.6695 | 1994.3 | 0.55397 | 4.9388e-05
1834920 | 0.8965 | 0.0989 | 0.09431 | 0.06851 | 1017.2998 | 0.19079 | 223.2928 | 245.3765 | 1996.3 | 0.55453 | 4.9597e-05
1835041 | 0.8964 | 0.099 | 0.094401 | 0.068438 | 1023.7477 | 0.19078 | 224.7081 | 246.9542 | 1998.3167 | 0.55509 | 5.0203e-05
1835162 | 0.8963 | 0.0991 | 0.094492 | 0.068371 | 1029.9612 | 0.19077 | 226.072 | 248.4757 | 2000.3333 | 0.55565 | 4.961e-05
1835280 | 0.8962 | 0.0992 | 0.094583 | 0.068409 | 1032.0714 | 0.19076 | 226.5351 | 249.0074 | 2002.3 | 0.55619 | 5.0584e-05
1835402 | 0.8959 | 0.0995 | 0.094856 | 0.068691 | 1031.7196 | 0.19074 | 226.4579 | 248.9905 | 2004.3333 | 0.55676 | 4.8852e-05
1835520 | 0.8959 | 0.0995 | 0.094856 | 0.068753 | 1029.2578 | 0.19074 | 225.9176 | 248.3964 | 2006.3 | 0.55731 | 4.981e-05
1835640 | 0.8958 | 0.0996 | 0.094946 | 0.068927 | 1025.9751 | 0.19073 | 225.197 | 247.6266 | 2008.3 | 0.55786 | 4.9248e-05
1835760 | 0.8957 | 0.0997 | 0.095037 | 0.069057 | 1024.4511 | 0.19072 | 224.8625 | 247.2813 | 2010.3 | 0.55842 | 4.9439e-05
1835881 | 0.8955 | 0.0999 | 0.095219 | 0.069268 | 1023.2788 | 0.1907 | 224.6052 | 247.0433 | 2012.3167 | 0.55898 | 4.9268e-05
1836001 | 0.8955 | 0.0999 | 0.095219 | 0.069256 | 1023.7477 | 0.1907 | 224.7081 | 247.1565 | 2014.3167 | 0.55953 | 4.9818e-05
1836124 | 0.8954 | 0.1 | 0.09531 | 0.069344 | 1023.8649 | 0.19069 | 224.7338 | 247.2072 | 2016.3667 | 0.5601 | 4.9289e-05
1836242 | 0.8953 | 0.1001 | 0.095401 | 0.06945 | 1023.2788 | 0.19068 | 224.6052 | 247.0882 | 2018.3333 | 0.56065 | 4.9825e-05
1836360 | 0.8952 | 0.1002 | 0.095492 | 0.069556 | 1022.6925 | 0.19068 | 224.4765 | 246.969 | 2020.3 | 0.56119 | 4.9645e-05
1836481 | 0.895 | 0.1004 | 0.095674 | 0.06977 | 1021.4031 | 0.19066 | 224.1935 | 246.7025 | 2022.3167 | 0.56175 | 4.9132e-05
1836600 | 0.895 | 0.1004 | 0.095674 | 0.069767 | 1021.5202 | 0.19066 | 224.2192 | 246.7308 | 2024.3 | 0.56231 | 4.8963e-05
1836721 | 0.8949 | 0.1005 | 0.095765 | 0.069832 | 1022.5754 | 0.19065 | 224.4508 | 247.0081 | 2026.3167 | 0.56287 | 4.915e-05
1836842 | 0.8949 | 0.1005 | 0.095765 | 0.069793 | 1024.0993 | 0.19065 | 224.7853 | 247.3762 | 2028.3333 | 0.56343 | 4.9668e-05
1836960 | 0.8949 | 0.1005 | 0.095765 | 0.069799 | 1023.8649 | 0.19065 | 224.7338 | 247.3196 | 2030.3 | 0.56397 | 5.1168e-05
1837081 | 0.8945 | 0.1009 | 0.096128 | 0.07018 | 1023.1615 | 0.19061 | 224.5794 | 247.2395 | 2032.3167 | 0.56453 | 4.8675e-05
1837200 | 0.8944 | 0.101 | 0.096219 | 0.070318 | 1021.2857 | 0.19061 | 224.1677 | 246.8087 | 2034.3 | 0.56508 | 4.9505e-05
1837320 | 0.8944 | 0.101 | 0.096219 | 0.07031 | 1021.6375 | 0.19061 | 224.2449 | 246.8937 | 2036.3 | 0.56564 | 4.9351e-05
1837440 | 0.8944 | 0.101 | 0.096219 | 0.07031 | 1021.6375 | 0.19061 | 224.2449 | 246.8937 | 2038.3 | 0.56619 | 5.048e-05
1837562 | 0.8943 | 0.1011 | 0.09631 | 0.070415 | 1021.0513 | 0.1906 | 224.1163 | 246.7744 | 2040.3333 | 0.56676 | 5.0324e-05
1837681 | 0.8939 | 0.1015 | 0.096673 | 0.070773 | 1021.2857 | 0.19056 | 224.1677 | 246.9207 | 2042.3167 | 0.56731 | 4.8898e-05
1837800 | 0.8941 | 0.1013 | 0.096491 | 0.070683 | 1017.6516 | 0.19058 | 223.37 | 245.9974 | 2044.3 | 0.56786 | 4.9685e-05
1837921 | 0.8939 | 0.1015 | 0.096673 | 0.070957 | 1014.0173 | 0.19056 | 222.5723 | 245.1634 | 2046.3167 | 0.56842 | 4.9538e-05
1838041 | 0.8939 | 0.1015 | 0.096673 | 0.070942 | 1014.6033 | 0.19056 | 222.701 | 245.3051 | 2048.3167 | 0.56898 | 4.9696e-05
1838161 | 0.8938 | 0.1016 | 0.096764 | 0.071048 | 1014.0173 | 0.19055 | 222.5723 | 245.1857 | 2050.3167 | 0.56953 | 5.0152e-05
1838282 | 0.8938 | 0.1016 | 0.096764 | 0.070952 | 1017.7687 | 0.19055 | 223.3958 | 246.0928 | 2052.3333 | 0.57009 | 5.0304e-05
1838400 | 0.8935 | 0.1019 | 0.097036 | 0.07113 | 1021.5202 | 0.19053 | 224.2192 | 247.0671 | 2054.3 | 0.57064 | 4.955e-05
1838523 | 0.8935 | 0.1019 | 0.097036 | 0.071067 | 1023.9822 | 0.19053 | 224.7596 | 247.6626 | 2056.35 | 0.57121 | 4.9709e-05
1838641 | 0.8934 | 0.102 | 0.097127 | 0.07117 | 1023.5133 | 0.19052 | 224.6567 | 247.5716 | 2058.3167 | 0.57175 | 4.9856e-05
1838762 | 0.8932 | 0.1022 | 0.097308 | 0.071378 | 1022.4581 | 0.1905 | 224.4251 | 247.3613 | 2060.3333 | 0.57231 | 4.9423e-05
1838880 | 0.8932 | 0.1022 | 0.097308 | 0.071402 | 1021.5202 | 0.1905 | 224.2192 | 247.1344 | 2062.3 | 0.57286 | 5.0144e-05
1839001 | 0.893 | 0.1024 | 0.09749 | 0.071622 | 1019.9963 | 0.19048 | 223.8847 | 246.8105 | 2064.3167 | 0.57342 | 4.9431e-05
1839120 | 0.8929 | 0.1025 | 0.09758 | 0.071701 | 1020.4652 | 0.19048 | 223.9876 | 246.9464 | 2066.3 | 0.57397 | 4.9008e-05
1839240 | 0.8929 | 0.1025 | 0.09758 | 0.07171 | 1020.1134 | 0.19048 | 223.9104 | 246.8612 | 2068.3 | 0.57453 | 4.9717e-05
1839361 | 0.8925 | 0.1029 | 0.097943 | 0.072108 | 1018.7066 | 0.19044 | 223.6016 | 246.6102 | 2070.3167 | 0.57509 | 4.8468e-05
1839481 | 0.8927 | 0.1027 | 0.097762 | 0.071927 | 1018.7066 | 0.19046 | 223.6016 | 246.5655 | 2072.3167 | 0.57564 | 4.9726e-05
1839601 | 0.8925 | 0.1029 | 0.097943 | 0.072138 | 1017.5343 | 0.19044 | 223.3443 | 246.3264 | 2074.3167 | 0.5762 | 4.9043e-05
1839722 | 0.8924 | 0.103 | 0.098034 | 0.072234 | 1017.2998 | 0.19043 | 223.2928 | 246.292 | 2076.3333 | 0.57676 | 4.9459e-05
1839841 | 0.8924 | 0.103 | 0.098034 | 0.072234 | 1017.2998 | 0.19043 | 223.2928 | 246.292 | 2078.3167 | 0.57731 | 5.0135e-05
1839961 | 0.8922 | 0.1032 | 0.098215 | 0.07238 | 1018.7066 | 0.19042 | 223.6016 | 246.6773 | 2080.3167 | 0.57787 | 4.9735e-05
1840080 | 0.8922 | 0.1032 | 0.098215 | 0.07235 | 1019.8789 | 0.19042 | 223.8589 | 246.9612 | 2082.3 | 0.57842 | 5.0128e-05
1840201 | 0.8922 | 0.1032 | 0.098215 | 0.072315 | 1021.2857 | 0.19042 | 224.1677 | 247.3018 | 2084.3167 | 0.57898 | 4.9998e-05
1840322 | 0.892 | 0.1034 | 0.098396 | 0.072502 | 1021.0513 | 0.1904 | 224.1163 | 247.2899 | 2086.3333 | 0.57954 | 4.9872e-05
1840440 | 0.8919 | 0.1035 | 0.098487 | 0.072593 | 1021.0513 | 0.19039 | 224.1163 | 247.3123 | 2088.3 | 0.58008 | 4.9739e-05
1840560 | 0.8917 | 0.1037 | 0.098668 | 0.072774 | 1021.0513 | 0.19037 | 224.1163 | 247.3571 | 2090.3 | 0.58064 | 4.9353e-05
1840680 | 0.8918 | 0.1036 | 0.098578 | 0.072668 | 1021.6375 | 0.19038 | 224.2449 | 247.4767 | 2092.3 | 0.58119 | 4.9998e-05
1840800 | 0.8915 | 0.1039 | 0.098849 | 0.072931 | 1021.9891 | 0.19036 | 224.3221 | 247.6292 | 2094.3 | 0.58175 | 4.9873e-05
1840921 | 0.8912 | 0.1042 | 0.099121 | 0.07325 | 1020.1134 | 0.19033 | 223.9104 | 247.2419 | 2096.3167 | 0.58231 | 4.8995e-05
1841041 | 0.8914 | 0.104 | 0.09894 | 0.07317 | 1016.1275 | 0.19035 | 223.0355 | 246.2312 | 2098.3167 | 0.58287 | 4.9626e-05
1841160 | 0.8912 | 0.1042 | 0.099121 | 0.073414 | 1013.6655 | 0.19033 | 222.4951 | 245.6791 | 2100.3 | 0.58342 | 4.9503e-05
1841281 | 0.8912 | 0.1042 | 0.099121 | 0.073414 | 1013.6655 | 0.19033 | 222.4951 | 245.6791 | 2102.3167 | 0.58398 | 4.9631e-05
1841400 | 0.8912 | 0.1042 | 0.099121 | 0.073334 | 1016.8309 | 0.19033 | 223.1899 | 246.4463 | 2104.3 | 0.58453 | 4.9996e-05
1841522 | 0.891 | 0.1044 | 0.099302 | 0.073357 | 1023.0443 | 0.19031 | 224.5537 | 247.9971 | 2106.3333 | 0.58509 | 4.9879e-05
1841640 | 0.8909 | 0.1045 | 0.099393 | 0.073311 | 1028.4371 | 0.1903 | 225.7374 | 249.327 | 2108.3 | 0.58564 | 4.9758e-05
1841766 | 0.8908 | 0.1046 | 0.099483 | 0.073357 | 1030.1957 | 0.1903 | 226.1234 | 249.7759 | 2110.4 | 0.58622 | 5.0127e-05
1841881 | 0.8907 | 0.1047 | 0.099574 | 0.073468 | 1029.3749 | 0.19029 | 225.9433 | 249.5995 | 2112.3167 | 0.58675 | 4.9526e-05
1842001 | 0.8904 | 0.105 | 0.099845 | 0.073808 | 1026.6785 | 0.19026 | 225.3514 | 249.0133 | 2114.3167 | 0.58731 | 4.9175e-05
1842121 | 0.8904 | 0.105 | 0.099845 | 0.073862 | 1024.5683 | 0.19026 | 224.8882 | 248.5015 | 2116.3167 | 0.58787 | 4.9762e-05
1842241 | 0.8904 | 0.105 | 0.099845 | 0.073915 | 1022.4581 | 0.19026 | 224.4251 | 247.9897 | 2118.3167 | 0.58842 | 4.988e-05
1842362 | 0.8903 | 0.1051 | 0.099936 | 0.074021 | 1021.872 | 0.19025 | 224.2964 | 247.87 | 2120.3333 | 0.58898 | 4.977e-05
1842481 | 0.8902 | 0.1052 | 0.10003 | 0.074105 | 1022.1065 | 0.19024 | 224.3479 | 247.9493 | 2122.3167 | 0.58953 | 4.9426e-05
1842601 | 0.8899 | 0.1055 | 0.1003 | 0.074359 | 1022.8099 | 0.19022 | 224.5023 | 248.1873 | 2124.3167 | 0.59009 | 4.9318e-05
1842722 | 0.8899 | 0.1055 | 0.1003 | 0.074382 | 1021.872 | 0.19022 | 224.2964 | 247.9597 | 2126.3333 | 0.59065 | 4.9438e-05
1842840 | 0.8899 | 0.1055 | 0.1003 | 0.074403 | 1021.0513 | 0.19022 | 224.1163 | 247.7605 | 2128.3 | 0.59119 | 4.9552e-05
1842961 | 0.8899 | 0.1055 | 0.1003 | 0.074418 | 1020.4652 | 0.19022 | 223.9876 | 247.6183 | 2130.3167 | 0.59175 | 4.9883e-05
1843080 | 0.8897 | 0.1057 | 0.10048 | 0.074578 | 1021.2857 | 0.1902 | 224.1677 | 247.8622 | 2132.3 | 0.59231 | 4.9994e-05
1843200 | 0.8895 | 0.1059 | 0.10066 | 0.074715 | 1023.0443 | 0.19018 | 224.5537 | 248.334 | 2134.3 | 0.59286 | 4.9449e-05
1843320 | 0.8894 | 0.106 | 0.10075 | 0.074751 | 1025.1545 | 0.19017 | 225.0169 | 248.8687 | 2136.3 | 0.59342 | 4.934e-05
1843442 | 0.8894 | 0.106 | 0.10075 | 0.07471 | 1026.7958 | 0.19017 | 225.3772 | 249.2671 | 2138.3333 | 0.59398 | 4.9676e-05
1843561 | 0.8894 | 0.106 | 0.10075 | 0.074725 | 1026.2095 | 0.19017 | 225.2485 | 249.1248 | 2140.3167 | 0.59453 | 5e-05
1843683 | 0.8892 | 0.1062 | 0.10093 | 0.074905 | 1026.2095 | 0.19016 | 225.2485 | 249.1699 | 2142.35 | 0.5951 | 4.9682e-05
1843805 | 0.889 | 0.1064 | 0.10111 | 0.075092 | 1025.9751 | 0.19014 | 225.197 | 249.158 | 2144.3833 | 0.59566 | 4.9794e-05
1843922 | 0.889 | 0.1064 | 0.10111 | 0.075086 | 1026.2095 | 0.19014 | 225.2485 | 249.2149 | 2146.3333 | 0.5962 | 4.9473e-05
1844041 | 0.8889 | 0.1065 | 0.1012 | 0.075165 | 1026.6785 | 0.19013 | 225.3514 | 249.3513 | 2148.3167 | 0.59675 | 4.979e-05
1844171 | 0.8887 | 0.1067 | 0.10138 | 0.075334 | 1027.1476 | 0.19011 | 225.4544 | 249.5104 | 2150.4833 | 0.59736 | 4.9286e-05
1844296 | 0.8887 | 0.1067 | 0.10138 | 0.07536 | 1026.0924 | 0.19011 | 225.2228 | 249.254 | 2152.5667 | 0.59794 | 4.9611e-05
1844400 | 0.8885 | 0.1069 | 0.10156 | 0.075574 | 1024.8027 | 0.1901 | 224.9397 | 248.9857 | 2154.3 | 0.59842 | 4.9483e-05
1844520 | 0.8885 | 0.1069 | 0.10156 | 0.075583 | 1024.4511 | 0.1901 | 224.8625 | 248.9003 | 2156.3 | 0.59897 | 4.9588e-05
1844700 | 0.8884 | 0.107 | 0.10165 | 0.075628 | 1026.2095 | 0.19009 | 225.2485 | 249.3501 | 2159.3 | 0.59981 | 5e-05
1845001 | 0.8882 | 0.1072 | 0.10183 | 0.075767 | 1027.8508 | 0.19007 | 225.6087 | 249.794 | 2164.3167 | 0.6012 | 4.9998e-05
1845301 | 0.8878 | 0.1076 | 0.1022 | 0.076105 | 1028.7889 | 0.19004 | 225.8146 | 250.1123 | 2169.3167 | 0.60259 | 4.9592e-05
1845601 | 0.8876 | 0.1078 | 0.10238 | 0.076268 | 1029.4923 | 0.19002 | 225.969 | 250.3285 | 2174.3167 | 0.60398 | 4.959e-05
1845900 | 0.8872 | 0.1082 | 0.10274 | 0.07664 | 1029.0233 | 0.18999 | 225.8661 | 250.3048 | 2179.3 | 0.60536 | 4.9179e-05
1846200 | 0.8872 | 0.1082 | 0.10274 | 0.076715 | 1026.0924 | 0.18999 | 225.2228 | 249.5919 | 2184.3 | 0.60675 | 4.9793e-05
1846501 | 0.8868 | 0.1086 | 0.1031 | 0.077004 | 1028.906 | 0.18995 | 225.8403 | 250.3666 | 2189.3167 | 0.60814 | 4.9594e-05
1846801 | 0.8865 | 0.1089 | 0.10337 | 0.077227 | 1030.7817 | 0.18993 | 226.252 | 250.8909 | 2194.3167 | 0.60953 | 4.9388e-05
1847101 | 0.8863 | 0.1091 | 0.10355 | 0.077363 | 1032.5403 | 0.18991 | 226.6381 | 251.3643 | 2199.3167 | 0.61092 | 4.9388e-05
1847400 | 0.8858 | 0.1096 | 0.104 | 0.077882 | 1029.8439 | 0.18987 | 226.0462 | 250.8209 | 2204.3 | 0.61231 | 4.8976e-05
1847700 | 0.8858 | 0.1096 | 0.104 | 0.078034 | 1023.8649 | 0.18987 | 224.7338 | 249.3647 | 2209.3 | 0.61369 | 4.9386e-05
1848001 | 0.8857 | 0.1097 | 0.10409 | 0.077859 | 1034.2987 | 0.18986 | 227.024 | 251.9285 | 2214.3167 | 0.61509 | 5.0204e-05
1848301 | 0.8853 | 0.1101 | 0.10445 | 0.078038 | 1041.4501 | 0.18982 | 228.5937 | 253.7619 | 2219.3167 | 0.61648 | 4.9592e-05
1848601 | 0.8851 | 0.1103 | 0.10463 | 0.078424 | 1033.3609 | 0.18981 | 226.8182 | 251.8362 | 2224.3167 | 0.61787 | 4.9791e-05
1848901 | 0.8849 | 0.1105 | 0.10481 | 0.078696 | 1029.7267 | 0.18979 | 226.0205 | 250.9957 | 2229.3167 | 0.61925 | 4.9798e-05
1849201 | 0.8847 | 0.1107 | 0.10499 | 0.078811 | 1032.3059 | 0.18977 | 226.5866 | 251.6697 | 2234.3167 | 0.62064 | 4.9793e-05
1849500 | 0.8844 | 0.111 | 0.10526 | 0.079104 | 1031.368 | 0.18975 | 226.3807 | 251.509 | 2239.3 | 0.62203 | 4.959e-05
1849800 | 0.8842 | 0.1112 | 0.10544 | 0.079157 | 1036.4089 | 0.18973 | 227.4872 | 252.7838 | 2244.3 | 0.62342 | 4.9794e-05
1850100 | 0.8838 | 0.1116 | 0.1058 | 0.079511 | 1036.6434 | 0.18969 | 227.5387 | 252.932 | 2249.3 | 0.62481 | 4.9386e-05
1850401 | 0.8837 | 0.1117 | 0.10589 | 0.079583 | 1037.3468 | 0.18969 | 227.6931 | 253.1264 | 2254.3167 | 0.6262 | 5.0204e-05
1850700 | 0.8832 | 0.1122 | 0.10634 | 0.080015 | 1038.0504 | 0.18964 | 227.8475 | 253.412 | 2259.3 | 0.62758 | 4.9182e-05
1851000 | 0.8832 | 0.1122 | 0.10634 | 0.08011 | 1034.2987 | 0.18964 | 227.024 | 252.4961 | 2264.3 | 0.62897 | 4.9794e-05
1851300 | 0.8828 | 0.1126 | 0.1067 | 0.080329 | 1039.8088 | 0.18961 | 228.2335 | 253.9325 | 2269.3 | 0.63036 | 4.959e-05
1851600 | 0.8827 | 0.1127 | 0.10679 | 0.080404 | 1040.3951 | 0.1896 | 228.3621 | 254.0986 | 2274.3 | 0.63175 | 4.9588e-05
1851901 | 0.8824 | 0.113 | 0.10706 | 0.080716 | 1038.7538 | 0.18958 | 228.0019 | 253.7661 | 2279.3167 | 0.63314 | 4.959e-05
1852200 | 0.8821 | 0.1133 | 0.10733 | 0.080953 | 1040.0433 | 0.18955 | 228.2849 | 254.1496 | 2284.3 | 0.63453 | 4.9184e-05
1852501 | 0.8818 | 0.1136 | 0.1076 | 0.081255 | 1038.7538 | 0.18952 | 228.0019 | 253.9029 | 2289.3167 | 0.63592 | 4.959e-05
1852801 | 0.8817 | 0.1137 | 0.10769 | 0.08135 | 1038.5194 | 0.18952 | 227.9504 | 253.8684 | 2294.3167 | 0.63731 | 4.9796e-05
1853101 | 0.8813 | 0.1141 | 0.10805 | 0.081594 | 1043.0913 | 0.18948 | 228.9539 | 255.0776 | 2299.3167 | 0.6387 | 4.9588e-05
1853401 | 0.8811 | 0.1143 | 0.10823 | 0.081809 | 1041.6845 | 0.18946 | 228.6452 | 254.7793 | 2304.3167 | 0.64009 | 4.9386e-05
1853700 | 0.8809 | 0.1145 | 0.10841 | 0.081935 | 1043.7947 | 0.18945 | 229.1083 | 255.3412 | 2309.3 | 0.64147 | 4.9794e-05
1854001 | 0.8808 | 0.1146 | 0.1085 | 0.082194 | 1037.1123 | 0.18944 | 227.6416 | 253.7293 | 2314.3167 | 0.64287 | 5e-05
1854300 | 0.8805 | 0.1149 | 0.10876 | 0.082451 | 1037.5813 | 0.18941 | 227.7445 | 253.9124 | 2319.3 | 0.64425 | 4.9794e-05
1854600 | 0.8802 | 0.1152 | 0.10903 | 0.082319 | 1053.4081 | 0.18939 | 231.2184 | 257.8548 | 2324.3 | 0.64564 | 4.9592e-05
1854901 | 0.8796 | 0.1158 | 0.10957 | 0.082993 | 1048.0154 | 0.18934 | 230.0348 | 256.6728 | 2329.3167 | 0.64703 | 4.9184e-05
1855201 | 0.8798 | 0.1156 | 0.10939 | 0.08329 | 1029.2578 | 0.18935 | 225.9176 | 252.0336 | 2334.3167 | 0.64842 | 5.0408e-05
1855501 | 0.8793 | 0.1161 | 0.10984 | 0.083375 | 1043.5603 | 0.18931 | 229.0569 | 255.6504 | 2339.3167 | 0.64981 | 4.9592e-05
1855800 | 0.8792 | 0.1162 | 0.10993 | 0.083429 | 1044.9671 | 0.1893 | 229.3657 | 256.018 | 2344.3 | 0.65119 | 4.959e-05
1856101 | 0.8787 | 0.1167 | 0.11038 | 0.083865 | 1045.436 | 0.18926 | 229.4686 | 256.2476 | 2349.3167 | 0.65259 | 4.9384e-05
1856400 | 0.8785 | 0.1169 | 0.11056 | 0.084026 | 1046.1394 | 0.18924 | 229.623 | 256.4659 | 2354.3 | 0.65397 | 4.9184e-05
1856700 | 0.8784 | 0.117 | 0.11065 | 0.084181 | 1043.5603 | 0.18924 | 229.0569 | 255.8565 | 2359.3 | 0.65536 | 4.959e-05
1857001 | 0.8782 | 0.1172 | 0.11083 | 0.084351 | 1043.9121 | 0.18922 | 229.1341 | 255.9886 | 2364.3167 | 0.65675 | 4.9796e-05
1857300 | 0.8779 | 0.1175 | 0.11109 | 0.084771 | 1037.9331 | 0.18919 | 227.8217 | 254.5908 | 2369.3 | 0.65814 | 4.959e-05
1857600 | 0.8777 | 0.1177 | 0.11127 | 0.084903 | 1039.8088 | 0.18918 | 228.2335 | 255.0965 | 2374.3 | 0.65953 | 5.0202e-05
1857901 | 0.8773 | 0.1181 | 0.11163 | 0.085201 | 1042.1535 | 0.18914 | 228.7481 | 255.7633 | 2379.3167 | 0.66092 | 4.9592e-05
1858201 | 0.8771 | 0.1183 | 0.11181 | 0.08549 | 1037.816 | 0.18913 | 227.796 | 254.7443 | 2384.3167 | 0.66231 | 4.9386e-05
1858501 | 0.8769 | 0.1185 | 0.11199 | 0.085642 | 1038.8709 | 0.18911 | 228.0276 | 255.0489 | 2389.3167 | 0.6637 | 4.9793e-05
1858801 | 0.8767 | 0.1187 | 0.11217 | 0.08586 | 1037.3468 | 0.18909 | 227.6931 | 254.7202 | 2394.3167 | 0.66509 | 4.959e-05
1859100 | 0.8764 | 0.119 | 0.11244 | 0.086208 | 1034.1816 | 0.18907 | 226.9983 | 254.0111 | 2399.3 | 0.66647 | 4.9793e-05
1859400 | 0.8762 | 0.1192 | 0.11261 | 0.086262 | 1039.1054 | 0.18905 | 228.0791 | 255.2661 | 2404.3 | 0.66786 | 4.9793e-05
1859700 | 0.8758 | 0.1196 | 0.11297 | 0.086637 | 1038.402 | 0.18902 | 227.9247 | 255.1845 | 2409.3 | 0.66925 | 4.959e-05
1860000 | 0.8757 | 0.1197 | 0.11306 | 0.086711 | 1038.9883 | 0.18901 | 228.0534 | 255.3513 | 2414.3 | 0.67064 | 5.0204e-05
1860300 | 0.8756 | 0.1198 | 0.11315 | 0.086875 | 1036.0573 | 0.189 | 227.41 | 254.6537 | 2419.3 | 0.67203 | 4.9998e-05
1860601 | 0.8752 | 0.1202 | 0.11351 | 0.087396 | 1029.6094 | 0.18897 | 225.9947 | 253.1593 | 2424.3167 | 0.67342 | 4.9594e-05
1860901 | 0.8751 | 0.1203 | 0.1136 | 0.087087 | 1045.3189 | 0.18896 | 229.4429 | 257.0449 | 2429.3167 | 0.67481 | 5.0206e-05
1861200 | 0.8747 | 0.1207 | 0.11395 | 0.087441 | 1045.436 | 0.18892 | 229.4686 | 257.1655 | 2434.3 | 0.67619 | 4.959e-05
1861500 | 0.8746 | 0.1208 | 0.11404 | 0.087717 | 1038.0504 | 0.18891 | 227.8475 | 255.3715 | 2439.3 | 0.67758 | 5e-05
1861801 | 0.8742 | 0.1212 | 0.1144 | 0.088044 | 1039.2227 | 0.18888 | 228.1048 | 255.7511 | 2444.3167 | 0.67898 | 4.9997e-05
1862101 | 0.8738 | 0.1216 | 0.11476 | 0.088416 | 1038.6365 | 0.18885 | 227.9761 | 255.698 | 2449.3167 | 0.68037 | 4.9592e-05
1862400 | 0.8736 | 0.1218 | 0.11493 | 0.088612 | 1037.9331 | 0.18883 | 227.8217 | 255.5704 | 2454.3 | 0.68175 | 4.9386e-05
1862702 | 0.8733 | 0.1221 | 0.1152 | 0.088775 | 1042.0363 | 0.18881 | 228.7224 | 256.6494 | 2459.3333 | 0.68315 | 4.9388e-05
1863002 | 0.8732 | 0.1222 | 0.11529 | 0.088885 | 1041.2156 | 0.1888 | 228.5422 | 256.4701 | 2464.3333 | 0.68454 | 4.9799e-05
1863301 | 0.8729 | 0.1225 | 0.11556 | 0.089117 | 1042.6224 | 0.18877 | 228.851 | 256.8853 | 2469.3167 | 0.68592 | 4.9388e-05
1863601 | 0.8727 | 0.1227 | 0.11574 | 0.089328 | 1041.3329 | 0.18875 | 228.568 | 256.6133 | 2474.3167 | 0.68731 | 4.9388e-05
1863902 | 0.8725 | 0.1229 | 0.11591 | 0.089589 | 1038.0504 | 0.18874 | 227.8475 | 255.85 | 2479.3333 | 0.6887 | 4.9796e-05
1864201 | 0.8722 | 0.1232 | 0.11618 | 0.089651 | 1046.1394 | 0.18871 | 229.623 | 257.9125 | 2484.3167 | 0.69009 | 4.959e-05
1864500 | 0.8718 | 0.1236 | 0.11654 | 0.090004 | 1046.2567 | 0.18868 | 229.6487 | 258.0333 | 2489.3 | 0.69147 | 4.959e-05
1864801 | 0.8717 | 0.1237 | 0.11663 | 0.090194 | 1042.2708 | 0.18867 | 228.7739 | 257.0732 | 2494.3167 | 0.69287 | 4.9798e-05
1865101 | 0.8715 | 0.1239 | 0.1168 | 0.090316 | 1044.4981 | 0.18865 | 229.2627 | 257.6684 | 2499.3167 | 0.69425 | 5e-05
1865401 | 0.8712 | 0.1242 | 0.11707 | 0.090642 | 1042.1535 | 0.18863 | 228.7481 | 257.1586 | 2504.3167 | 0.69564 | 4.9794e-05
1865701 | 0.871 | 0.1244 | 0.11725 | 0.09079 | 1043.3258 | 0.18861 | 229.0054 | 257.4937 | 2509.3167 | 0.69703 | 5e-05
1866002 | 0.8707 | 0.1247 | 0.11752 | 0.090962 | 1047.0773 | 0.18859 | 229.8289 | 258.4885 | 2514.3333 | 0.69843 | 4.9594e-05
1866302 | 0.8704 | 0.125 | 0.11778 | 0.091258 | 1045.9049 | 0.18856 | 229.5715 | 258.268 | 2519.3333 | 0.69981 | 4.9594e-05
1866601 | 0.8702 | 0.1252 | 0.11796 | 0.0914 | 1047.3117 | 0.18855 | 229.8803 | 258.6613 | 2524.3167 | 0.7012 | 4.9794e-05
1866902 | 0.8698 | 0.1256 | 0.11832 | 0.091961 | 1039.2227 | 0.18851 | 228.1048 | 256.7548 | 2529.3333 | 0.70259 | 4.9388e-05
1867201 | 0.8698 | 0.1256 | 0.11832 | 0.091878 | 1042.5053 | 0.18851 | 228.8253 | 257.5658 | 2534.3167 | 0.70398 | 4.9796e-05
1867502 | 0.8695 | 0.1259 | 0.11858 | 0.091826 | 1055.0493 | 0.18849 | 231.5787 | 260.7344 | 2539.3333 | 0.70537 | 5e-05
1867803 | 0.8691 | 0.1263 | 0.11894 | 0.092282 | 1051.0634 | 0.18845 | 230.7038 | 259.8417 | 2544.35 | 0.70676 | 4.9189e-05
1868103 | 0.8689 | 0.1265 | 0.11912 | 0.092579 | 1046.3739 | 0.18844 | 229.6745 | 258.7283 | 2549.35 | 0.70815 | 4.9595e-05
1868402 | 0.8687 | 0.1267 | 0.11929 | 0.092721 | 1047.7809 | 0.18842 | 229.9833 | 259.1222 | 2554.3333 | 0.70954 | 4.9595e-05
1868702 | 0.8686 | 0.1268 | 0.11938 | 0.092836 | 1046.7257 | 0.18841 | 229.7517 | 258.8842 | 2559.3333 | 0.71093 | 5.0002e-05
1869001 | 0.8682 | 0.1272 | 0.11974 | 0.093164 | 1047.7809 | 0.18838 | 229.9833 | 259.2372 | 2564.3167 | 0.71231 | 4.9592e-05
1869301 | 0.868 | 0.1274 | 0.11991 | 0.093282 | 1050.1255 | 0.18836 | 230.4979 | 259.8634 | 2569.3167 | 0.7137 | 4.9796e-05
1869600 | 0.8678 | 0.1276 | 0.12009 | 0.093436 | 1051.0634 | 0.18834 | 230.7038 | 260.1416 | 2574.3 | 0.71508 | 4.9791e-05
1869904 | 0.8675 | 0.1279 | 0.12036 | 0.093663 | 1052.5873 | 0.18832 | 231.0383 | 260.5881 | 2579.3667 | 0.71649 | 4.9799e-05
1870203 | 0.8671 | 0.1283 | 0.12071 | 0.094104 | 1049.1877 | 0.18829 | 230.2921 | 259.8386 | 2584.35 | 0.71787 | 4.9185e-05
1870501 | 0.867 | 0.1284 | 0.1208 | 0.094178 | 1049.7737 | 0.18828 | 230.4207 | 260.0067 | 2589.3167 | 0.71925 | 4.999e-05
1870803 | 0.8668 | 0.1286 | 0.12098 | 0.094236 | 1054.4631 | 0.18826 | 231.45 | 261.2145 | 2594.35 | 0.72065 | 5.0002e-05
1871101 | 0.8665 | 0.1289 | 0.12124 | 0.094547 | 1052.7047 | 0.18824 | 231.064 | 260.8482 | 2599.3167 | 0.72203 | 4.9588e-05
1871401 | 0.8662 | 0.1292 | 0.12151 | 0.0948 | 1053.1736 | 0.18821 | 231.167 | 261.0337 | 2604.3167 | 0.72342 | 4.9588e-05
1871701 | 0.866 | 0.1294 | 0.12169 | 0.094966 | 1053.6425 | 0.18819 | 231.2699 | 261.1962 | 2609.3167 | 0.72481 | 4.959e-05
1872001 | 0.8656 | 0.1298 | 0.12204 | 0.095406 | 1050.2427 | 0.18816 | 230.5237 | 260.4456 | 2614.3167 | 0.7262 | 4.9386e-05
1872301 | 0.8656 | 0.1298 | 0.12204 | 0.095332 | 1053.1736 | 0.18816 | 231.167 | 261.1724 | 2619.3167 | 0.72759 | 5e-05
1872601 | 0.8652 | 0.1302 | 0.12239 | 0.095608 | 1056.2217 | 0.18813 | 231.836 | 262.0211 | 2624.3167 | 0.72898 | 4.9592e-05
1872901 | 0.8651 | 0.1303 | 0.12248 | 0.095697 | 1056.2217 | 0.18812 | 231.836 | 262.0442 | 2629.3167 | 0.73037 | 4.9793e-05
1873201 | 0.8648 | 0.1306 | 0.12275 | 0.09601 | 1054.3459 | 0.18809 | 231.4243 | 261.6483 | 2634.3167 | 0.73175 | 4.9794e-05
1873501 | 0.8645 | 0.1309 | 0.12301 | 0.096453 | 1047.3117 | 0.18807 | 229.8803 | 259.9716 | 2639.3167 | 0.73314 | 4.9588e-05
1873801 | 0.8643 | 0.1311 | 0.12319 | 0.096345 | 1058.5663 | 0.18805 | 232.3506 | 262.8118 | 2644.3167 | 0.73453 | 4.9796e-05
1874100 | 0.8639 | 0.1315 | 0.12354 | 0.096532 | 1065.1314 | 0.18802 | 233.7917 | 264.5353 | 2649.3 | 0.73592 | 4.9182e-05
1874402 | 0.8637 | 0.1317 | 0.12372 | 0.096893 | 1057.8629 | 0.188 | 232.1963 | 262.7765 | 2654.3333 | 0.73731 | 4.9389e-05
1874701 | 0.8635 | 0.1319 | 0.1239 | 0.097135 | 1055.2838 | 0.18799 | 231.6301 | 262.1822 | 2659.3167 | 0.7387 | 4.9794e-05
1875002 | 0.8633 | 0.1321 | 0.12407 | 0.097249 | 1057.7456 | 0.18797 | 232.1705 | 262.8402 | 2664.3333 | 0.74009 | 4.9796e-05
1875303 | 0.8631 | 0.1323 | 0.12425 | 0.097468 | 1056.1043 | 0.18795 | 231.8102 | 262.4787 | 2669.35 | 0.74149 | 4.9594e-05
1875602 | 0.8628 | 0.1326 | 0.12452 | 0.097658 | 1059.0353 | 0.18793 | 232.4536 | 263.2769 | 2674.3333 | 0.74287 | 4.9798e-05
1875900 | 0.8625 | 0.1329 | 0.12478 | 0.097911 | 1059.5042 | 0.1879 | 232.5565 | 263.4633 | 2679.3 | 0.74425 | 4.9588e-05
1876201 | 0.8623 | 0.1331 | 0.12496 | 0.098102 | 1058.9182 | 0.18789 | 232.4279 | 263.364 | 2684.3167 | 0.74564 | 5e-05
1876501 | 0.8621 | 0.1333 | 0.12513 | 0.098288 | 1058.5663 | 0.18787 | 232.3506 | 263.323 | 2689.3167 | 0.74703 | 4.9592e-05
1876802 | 0.8618 | 0.1336 | 0.1254 | 0.098677 | 1053.6425 | 0.18785 | 231.2699 | 262.1675 | 2694.3333 | 0.74843 | 4.9594e-05
1877101 | 0.8616 | 0.1338 | 0.12557 | 0.098788 | 1056.2217 | 0.18783 | 231.836 | 262.8557 | 2699.3167 | 0.74981 | 4.9796e-05
1877401 | 0.8611 | 0.1343 | 0.12602 | 0.099197 | 1057.5114 | 0.18779 | 232.1191 | 263.2927 | 2704.3167 | 0.7512 | 4.9592e-05
1877701 | 0.861 | 0.1344 | 0.1261 | 0.099365 | 1054.3459 | 0.18778 | 231.4243 | 262.5277 | 2709.3167 | 0.75259 | 4.9384e-05
1878004 | 0.8607 | 0.1347 | 0.12637 | 0.099618 | 1054.8149 | 0.18775 | 231.5272 | 262.7139 | 2714.3667 | 0.75399 | 4.9595e-05
1878300 | 0.8605 | 0.1349 | 0.12654 | 0.099904 | 1050.4771 | 0.18774 | 230.5751 | 261.6797 | 2719.3 | 0.75536 | 4.959e-05
1878603 | 0.8603 | 0.1351 | 0.12672 | 0.10008 | 1050.5945 | 0.18772 | 230.6009 | 261.755 | 2724.35 | 0.75676 | 4.9998e-05
1878901 | 0.8601 | 0.1353 | 0.1269 | 0.1002 | 1052.8218 | 0.1877 | 231.0898 | 262.3562 | 2729.3167 | 0.75814 | 4.9796e-05
1879201 | 0.8598 | 0.1356 | 0.12716 | 0.10046 | 1052.7047 | 0.18768 | 231.064 | 262.3963 | 2734.3167 | 0.75953 | 4.959e-05
1879501 | 0.8596 | 0.1358 | 0.12734 | 0.10063 | 1053.1736 | 0.18766 | 231.167 | 262.5594 | 2739.3167 | 0.76092 | 4.9796e-05
1879801 | 0.8591 | 0.1363 | 0.12778 | 0.10127 | 1045.2015 | 0.18762 | 229.4171 | 260.6867 | 2744.3167 | 0.76231 | 4.9182e-05
1880101 | 0.8591 | 0.1363 | 0.12778 | 0.10121 | 1047.7809 | 0.18762 | 229.9833 | 261.33 | 2749.3167 | 0.7637 | 5e-05
1880401 | 0.8588 | 0.1366 | 0.12804 | 0.10114 | 1060.7939 | 0.1876 | 232.8396 | 264.6455 | 2754.3167 | 0.76509 | 4.9791e-05
1880701 | 0.8585 | 0.1369 | 0.12831 | 0.10146 | 1058.5663 | 0.18757 | 232.3506 | 264.1594 | 2759.3167 | 0.76648 | 4.9592e-05
1881002 | 0.8584 | 0.137 | 0.12839 | 0.10172 | 1051.7668 | 0.18756 | 230.8582 | 262.4858 | 2764.3333 | 0.76787 | 5.0204e-05
1881302 | 0.8581 | 0.1373 | 0.12866 | 0.10196 | 1052.7047 | 0.18754 | 231.064 | 262.7891 | 2769.3333 | 0.76926 | 4.9592e-05
1881600 | 0.858 | 0.1374 | 0.12874 | 0.10207 | 1052.0013 | 0.18753 | 230.9097 | 262.6366 | 2774.3 | 0.77064 | 4.9998e-05
1881902 | 0.8575 | 0.1379 | 0.12918 | 0.1025 | 1052.2357 | 0.18749 | 230.9611 | 262.8106 | 2779.3333 | 0.77204 | 4.9594e-05
1882201 | 0.8573 | 0.1381 | 0.12936 | 0.10258 | 1055.9872 | 0.18747 | 231.7845 | 263.794 | 2784.3167 | 0.77342 | 4.9998e-05
1882503 | 0.857 | 0.1384 | 0.12962 | 0.10288 | 1054.3459 | 0.18745 | 231.4243 | 263.4534 | 2789.35 | 0.77482 | 4.9391e-05
1882802 | 0.8569 | 0.1385 | 0.12971 | 0.10297 | 1054.4631 | 0.18744 | 231.45 | 263.5058 | 2794.3333 | 0.7762 | 5e-05
1883101 | 0.8565 | 0.1389 | 0.13006 | 0.10334 | 1053.877 | 0.18741 | 231.3214 | 263.4519 | 2799.3167 | 0.77759 | 4.9388e-05
1883401 | 0.8563 | 0.1391 | 0.13024 | 0.10353 | 1053.2907 | 0.18739 | 231.1927 | 263.3516 | 2804.3167 | 0.77898 | 4.959e-05
1883701 | 0.8561 | 0.1393 | 0.13041 | 0.1036 | 1057.1595 | 0.18737 | 232.0419 | 264.3653 | 2809.3167 | 0.78037 | 4.9592e-05
1884000 | 0.8559 | 0.1395 | 0.13059 | 0.10382 | 1055.6354 | 0.18736 | 231.7073 | 264.0305 | 2814.3 | 0.78175 | 4.9998e-05
1884301 | 0.8555 | 0.1399 | 0.13094 | 0.10418 | 1055.1665 | 0.18733 | 231.6044 | 264.0059 | 2819.3167 | 0.78314 | 4.9386e-05
1884601 | 0.8551 | 0.1403 | 0.13129 | 0.10449 | 1056.8077 | 0.18729 | 231.9646 | 264.5093 | 2824.3167 | 0.78453 | 4.9386e-05
1884901 | 0.855 | 0.1404 | 0.13138 | 0.10466 | 1053.5252 | 0.18728 | 231.2441 | 263.7108 | 2829.3167 | 0.78592 | 4.9388e-05
1885201 | 0.8549 | 0.1405 | 0.13147 | 0.10471 | 1054.932 | 0.18728 | 231.5529 | 264.0861 | 2834.3167 | 0.78731 | 4.9798e-05
1885503 | 0.8545 | 0.1409 | 0.13182 | 0.105 | 1057.6285 | 0.18724 | 232.1448 | 264.854 | 2839.35 | 0.78871 | 4.9391e-05
1885800 | 0.8544 | 0.141 | 0.13191 | 0.10507 | 1058.0974 | 0.18724 | 232.2477 | 264.9947 | 2844.3 | 0.79008 | 4.9794e-05
1886101 | 0.8541 | 0.1413 | 0.13217 | 0.10535 | 1057.394 | 0.18721 | 232.0933 | 264.8881 | 2849.3167 | 0.79148 | 4.959e-05
1886401 | 0.8538 | 0.1416 | 0.13243 | 0.10585 | 1048.1325 | 0.18719 | 230.0605 | 262.637 | 2854.3167 | 0.79287 | 4.9386e-05
1886701 | 0.8536 | 0.1418 | 0.13261 | 0.10574 | 1059.5042 | 0.18717 | 232.5565 | 265.533 | 2859.3167 | 0.79425 | 4.9793e-05
1887001 | 0.8531 | 0.1423 | 0.13304 | 0.10597 | 1067.7105 | 0.18713 | 234.3578 | 267.7069 | 2864.3167 | 0.79564 | 4.9184e-05
1887301 | 0.853 | 0.1424 | 0.13313 | 0.10624 | 1060.4421 | 0.18712 | 232.7624 | 265.9077 | 2869.3167 | 0.79703 | 4.9388e-05
1887602 | 0.8529 | 0.1425 | 0.13322 | 0.1064 | 1057.5114 | 0.18711 | 232.1191 | 265.1961 | 2874.3333 | 0.79843 | 5.0002e-05
1887903 | 0.8525 | 0.1429 | 0.13357 | 0.10674 | 1057.8629 | 0.18708 | 232.1963 | 265.3771 | 2879.35 | 0.79982 | 4.9699e-05
1888202 | 0.8524 | 0.143 | 0.13366 | 0.10683 | 1057.6285 | 0.18707 | 232.1448 | 265.3415 | 2884.3333 | 0.8012 | 4.9602e-05
1888502 | 0.852 | 0.1434 | 0.13401 | 0.1071 | 1061.0283 | 0.18704 | 232.891 | 266.2876 | 2889.3333 | 0.80259 | 4.9309e-05
1888802 | 0.8518 | 0.1436 | 0.13418 | 0.10726 | 1061.6144 | 0.18702 | 233.0197 | 266.4813 | 2894.3333 | 0.80398 | 4.9804e-05
1889101 | 0.8515 | 0.1439 | 0.13444 | 0.10753 | 1061.3799 | 0.187 | 232.9682 | 266.4923 | 2899.3167 | 0.80537 | 4.932e-05
1889400 | 0.8511 | 0.1443 | 0.13479 | 0.10792 | 1059.7387 | 0.18696 | 232.608 | 266.1733 | 2904.3 | 0.80675 | 4.9228e-05
1889701 | 0.8511 | 0.1443 | 0.13479 | 0.10813 | 1051.5323 | 0.18696 | 230.8067 | 264.1121 | 2909.3167 | 0.80814 | 4.9905e-05
1890000 | 0.8509 | 0.1445 | 0.13497 | 0.10791 | 1067.0071 | 0.18695 | 234.2034 | 268.0457 | 2914.3 | 0.80953 | 4.9432e-05
1890300 | 0.8505 | 0.1449 | 0.13532 | 0.10816 | 1070.8759 | 0.18692 | 235.0525 | 269.1117 | 2919.3 | 0.81092 | 4.9343e-05
1890601 | 0.8504 | 0.145 | 0.1354 | 0.10846 | 1062.3178 | 0.18691 | 233.1741 | 266.9843 | 2924.3167 | 0.81231 | 4.9628e-05
1890900 | 0.8501 | 0.1453 | 0.13567 | 0.10876 | 1060.7939 | 0.18688 | 232.8396 | 266.6712 | 2929.3 | 0.81369 | 4.9538e-05
1891203 | 0.8497 | 0.1457 | 0.13602 | 0.1091 | 1061.4973 | 0.18685 | 232.994 | 266.9412 | 2934.35 | 0.8151 | 4.9276e-05
1891501 | 0.8495 | 0.1459 | 0.13619 | 0.10926 | 1062.0833 | 0.18683 | 233.1226 | 267.1352 | 2939.3167 | 0.81648 | 4.9369e-05
1891801 | 0.8494 | 0.146 | 0.13628 | 0.10926 | 1065.2487 | 0.18683 | 233.8174 | 267.9547 | 2944.3167 | 0.81787 | 4.9464e-05
1892102 | 0.8491 | 0.1463 | 0.13654 | 0.10954 | 1064.7798 | 0.1868 | 233.7145 | 267.9069 | 2949.3333 | 0.81926 | 4.9735e-05
1892400 | 0.8488 | 0.1466 | 0.1368 | 0.10976 | 1066.0693 | 0.18678 | 233.9975 | 268.3016 | 2954.3 | 0.82064 | 4.9472e-05
1892701 | 0.8487 | 0.1467 | 0.13689 | 0.10998 | 1060.911 | 0.18677 | 232.8653 | 267.0266 | 2959.3167 | 0.82203 | 4.9738e-05
1893001 | 0.8485 | 0.1469 | 0.13706 | 0.1102 | 1059.1526 | 0.18675 | 232.4793 | 266.6305 | 2964.3167 | 0.82342 | 4.9828e-05
1893302 | 0.8481 | 0.1473 | 0.13741 | 0.11022 | 1072.1656 | 0.18672 | 235.3356 | 270.0006 | 2969.3333 | 0.82481 | 4.9573e-05
1893602 | 0.8479 | 0.1475 | 0.13759 | 0.11039 | 1072.5172 | 0.1867 | 235.4128 | 270.1362 | 2974.3333 | 0.8262 | 4.9832e-05
1893901 | 0.8475 | 0.1479 | 0.13793 | 0.1109 | 1066.1866 | 0.18667 | 234.0233 | 268.6353 | 2979.3167 | 0.82759 | 4.9244e-05
1894200 | 0.8473 | 0.1481 | 0.13811 | 0.11107 | 1066.3037 | 0.18666 | 234.049 | 268.7116 | 2984.3 | 0.82897 | 4.9331e-05
1894501 | 0.847 | 0.1484 | 0.13837 | 0.11135 | 1065.6003 | 0.18663 | 233.8946 | 268.6045 | 2989.3167 | 0.83037 | 4.942e-05
1894802 | 0.8468 | 0.1486 | 0.13854 | 0.1115 | 1066.5382 | 0.18661 | 234.1004 | 268.8878 | 2994.3333 | 0.83176 | 4.9837e-05
1895101 | 0.8465 | 0.1489 | 0.1388 | 0.11167 | 1069.821 | 0.18659 | 234.821 | 269.7858 | 2999.3167 | 0.83314 | 4.943e-05
1895401 | 0.8464 | 0.149 | 0.13889 | 0.1118 | 1068.4142 | 0.18658 | 234.5122 | 269.4545 | 3004.3167 | 0.83453 | 4.9677e-05
1895701 | 0.8461 | 0.1493 | 0.13915 | 0.11203 | 1069.4691 | 0.18656 | 234.7438 | 269.791 | 3009.3167 | 0.83592 | 4.96e-05
1896002 | 0.8458 | 0.1496 | 0.13941 | 0.11237 | 1066.5382 | 0.18653 | 234.1004 | 269.1219 | 3014.3333 | 0.83731 | 4.9525e-05
1896302 | 0.8456 | 0.1498 | 0.13959 | 0.11261 | 1063.8419 | 0.18652 | 233.5086 | 268.4882 | 3019.3333 | 0.8387 | 4.9608e-05
1896601 | 0.8454 | 0.15 | 0.13976 | 0.11271 | 1066.6555 | 0.1865 | 234.1262 | 269.2451 | 3024.3167 | 0.84009 | 4.9685e-05
1896902 | 0.845 | 0.1504 | 0.14011 | 0.1131 | 1065.0143 | 0.18647 | 233.766 | 268.9244 | 3029.3333 | 0.84148 | 4.9459e-05
1897200 | 0.845 | 0.1504 | 0.14011 | 0.11313 | 1063.9591 | 0.18647 | 233.5343 | 268.6579 | 3034.3 | 0.84286 | 4.9844e-05
1897501 | 0.8446 | 0.1508 | 0.14046 | 0.11349 | 1063.2557 | 0.18644 | 233.3799 | 268.5736 | 3039.3167 | 0.84425 | 4.9617e-05
1897800 | 0.8444 | 0.151 | 0.14063 | 0.11379 | 1058.5663 | 0.18642 | 232.3506 | 267.4356 | 3044.3 | 0.84564 | 4.9694e-05
1898101 | 0.8441 | 0.1513 | 0.14089 | 0.11404 | 1058.8008 | 0.1864 | 232.4021 | 267.5646 | 3049.3167 | 0.84703 | 4.9322e-05
1898401 | 0.8439 | 0.1515 | 0.14107 | 0.11412 | 1062.3178 | 0.18638 | 233.1741 | 268.5 | 3054.3167 | 0.84842 | 4.97e-05
1898701 | 0.8436 | 0.1518 | 0.14133 | 0.11441 | 1061.2628 | 0.18636 | 232.9425 | 268.3032 | 3059.3167 | 0.84981 | 4.963e-05
1899003 | 0.8434 | 0.152 | 0.1415 | 0.1146 | 1060.5594 | 0.18634 | 232.7881 | 268.1719 | 3064.35 | 0.85121 | 4.9706e-05
1899302 | 0.8431 | 0.1523 | 0.14176 | 0.11512 | 1050.5945 | 0.18631 | 230.6009 | 265.7214 | 3069.3333 | 0.85259 | 4.9636e-05
1899602 | 0.843 | 0.1524 | 0.14185 | 0.11493 | 1061.2628 | 0.18631 | 232.9425 | 268.443 | 3074.3333 | 0.85398 | 4.9854e-05
1899907 | 0.8425 | 0.1529 | 0.14228 | 0.11517 | 1069.1173 | 0.18627 | 234.6665 | 270.5471 | 3079.4167 | 0.85539 | 4.9215e-05
1900202 | 0.8423 | 0.1531 | 0.14245 | 0.1155 | 1062.7867 | 0.18625 | 233.277 | 268.9917 | 3084.3333 | 0.85676 | 4.9429e-05
1900503 | 0.8422 | 0.1532 | 0.14254 | 0.11565 | 1060.2076 | 0.18624 | 232.7109 | 268.3622 | 3089.35 | 0.85815 | 4.9647e-05
1900803 | 0.8419 | 0.1535 | 0.1428 | 0.11593 | 1059.6216 | 0.18622 | 232.5823 | 268.2837 | 3094.35 | 0.85954 | 4.9579e-05
1901102 | 0.8417 | 0.1537 | 0.14297 | 0.11616 | 1057.1595 | 0.1862 | 232.0419 | 267.7067 | 3099.3333 | 0.86093 | 4.9649e-05
1901402 | 0.8414 | 0.154 | 0.14323 | 0.11629 | 1062.3178 | 0.18618 | 233.1741 | 269.0829 | 3104.3333 | 0.86231 | 4.9583e-05
1901701 | 0.8411 | 0.1543 | 0.14349 | 0.11654 | 1063.0212 | 0.18615 | 233.3285 | 269.3311 | 3109.3167 | 0.8637 | 4.9655e-05
1902001 | 0.8409 | 0.1545 | 0.14367 | 0.11671 | 1063.1385 | 0.18614 | 233.3542 | 269.4074 | 3114.3167 | 0.86509 | 4.9588e-05
1902303 | 0.8407 | 0.1547 | 0.14384 | 0.11686 | 1063.8419 | 0.18612 | 233.5086 | 269.6324 | 3119.35 | 0.86649 | 4.966e-05
1902602 | 0.8404 | 0.155 | 0.1441 | 0.11721 | 1060.4421 | 0.1861 | 232.7624 | 268.8405 | 3124.3333 | 0.86787 | 4.9595e-05
1902903 | 0.8402 | 0.1552 | 0.14427 | 0.11727 | 1064.8969 | 0.18608 | 233.7402 | 270.0167 | 3129.35 | 0.86926 | 4.9666e-05
1903201 | 0.8399 | 0.1555 | 0.14453 | 0.11747 | 1067.1245 | 0.18606 | 234.2291 | 270.6518 | 3134.3167 | 0.87064 | 4.96e-05
1903501 | 0.8398 | 0.1556 | 0.14462 | 0.1176 | 1065.3659 | 0.18605 | 233.8431 | 270.2291 | 3139.3167 | 0.87203 | 4.9668e-05
1903801 | 0.8395 | 0.1559 | 0.14488 | 0.11787 | 1065.1314 | 0.18602 | 233.7917 | 270.2398 | 3144.3167 | 0.87342 | 4.9868e-05
1904102 | 0.8391 | 0.1563 | 0.14523 | 0.11822 | 1064.7798 | 0.18599 | 233.7145 | 270.2441 | 3149.3333 | 0.87481 | 4.9542e-05
1904402 | 0.8389 | 0.1565 | 0.1454 | 0.11841 | 1064.0764 | 0.18598 | 233.5601 | 270.1122 | 3154.3333 | 0.8762 | 4.9611e-05
1904702 | 0.8388 | 0.1566 | 0.14548 | 0.11847 | 1065.1314 | 0.18597 | 233.7917 | 270.4034 | 3159.3333 | 0.87759 | 4.9548e-05
1905001 | 0.8384 | 0.157 | 0.14583 | 0.11879 | 1066.0693 | 0.18594 | 233.9975 | 270.7351 | 3164.3167 | 0.87898 | 4.9614e-05
1905302 | 0.8382 | 0.1572 | 0.146 | 0.11893 | 1067.4761 | 0.18592 | 234.3063 | 271.1393 | 3169.3333 | 0.88037 | 4.9678e-05
1905601 | 0.8378 | 0.1576 | 0.14635 | 0.11938 | 1063.2557 | 0.18589 | 233.3799 | 270.1606 | 3174.3167 | 0.88175 | 4.9494e-05
1905901 | 0.8378 | 0.1576 | 0.14635 | 0.11946 | 1060.0905 | 0.18589 | 232.6852 | 269.3564 | 3179.3167 | 0.88314 | 4.981e-05
1906201 | 0.8375 | 0.1579 | 0.14661 | 0.1194 | 1072.869 | 0.18586 | 235.49 | 272.6739 | 3184.3167 | 0.88453 | 4.9749e-05
1906501 | 0.8372 | 0.1582 | 0.14687 | 0.11968 | 1072.1656 | 0.18584 | 235.3356 | 272.5657 | 3189.3167 | 0.88592 | 4.9688e-05
1906801 | 0.8368 | 0.1586 | 0.14721 | 0.12013 | 1067.945 | 0.18581 | 234.4092 | 271.5865 | 3194.3167 | 0.88731 | 4.9506e-05
1907103 | 0.8368 | 0.1586 | 0.14721 | 0.12014 | 1067.4761 | 0.18581 | 234.3063 | 271.4673 | 3199.35 | 0.88871 | 4.9817e-05
1907402 | 0.8364 | 0.159 | 0.14756 | 0.12051 | 1066.5382 | 0.18578 | 234.1004 | 271.3224 | 3204.3333 | 0.89009 | 4.9512e-05
1907701 | 0.8362 | 0.1592 | 0.14773 | 0.12066 | 1067.3589 | 0.18576 | 234.2806 | 271.578 | 3209.3167 | 0.89148 | 4.9939e-05
1908004 | 0.8358 | 0.1596 | 0.14808 | 0.12091 | 1071.2278 | 0.18573 | 235.1298 | 272.6565 | 3214.3667 | 0.89288 | 4.9521e-05
1908301 | 0.8357 | 0.1597 | 0.14816 | 0.12102 | 1070.0554 | 0.18572 | 234.8725 | 272.3816 | 3219.3167 | 0.89425 | 4.9699e-05
1908602 | 0.8355 | 0.1599 | 0.14833 | 0.12123 | 1068.7657 | 0.1857 | 234.5894 | 272.1002 | 3224.3333 | 0.89565 | 4.9523e-05
1908901 | 0.8352 | 0.1602 | 0.14859 | 0.1215 | 1068.4142 | 0.18568 | 234.5122 | 272.0811 | 3229.3167 | 0.89703 | 4.9466e-05
1909202 | 0.835 | 0.1604 | 0.14876 | 0.12169 | 1067.4761 | 0.18566 | 234.3063 | 271.889 | 3234.3333 | 0.89843 | 4.9646e-05
1909501 | 0.8346 | 0.1608 | 0.14911 | 0.12194 | 1071.3449 | 0.18563 | 235.1555 | 272.9685 | 3239.3167 | 0.89981 | 4.9472e-05
1909804 | 0.8344 | 0.161 | 0.14928 | 0.12211 | 1071.3449 | 0.18562 | 235.1555 | 273.0155 | 3244.3667 | 0.90121 | 4.9421e-05
1910101 | 0.8342 | 0.1612 | 0.14945 | 0.12228 | 1071.5793 | 0.1856 | 235.2069 | 273.1223 | 3249.3167 | 0.90259 | 4.9594e-05
1910402 | 0.8338 | 0.1616 | 0.1498 | 0.12261 | 1072.0483 | 0.18557 | 235.3099 | 273.336 | 3254.3333 | 0.90398 | 4.9541e-05
1910702 | 0.8338 | 0.1616 | 0.1498 | 0.1227 | 1068.6486 | 0.18557 | 234.5637 | 272.4692 | 3259.3333 | 0.90537 | 4.9715e-05
1911001 | 0.8335 | 0.1619 | 0.15006 | 0.12293 | 1069.821 | 0.18554 | 234.821 | 272.8385 | 3264.3167 | 0.90675 | 4.9771e-05
1911301 | 0.8332 | 0.1622 | 0.15031 | 0.12311 | 1072.7517 | 0.18552 | 235.4643 | 273.6566 | 3269.3167 | 0.90814 | 4.9488e-05
1911602 | 0.8328 | 0.1626 | 0.15066 | 0.12343 | 1073.5724 | 0.18549 | 235.6444 | 273.9602 | 3274.3333 | 0.90954 | 4.9437e-05
1911901 | 0.8328 | 0.1626 | 0.15066 | 0.12346 | 1072.4001 | 0.18549 | 235.3871 | 273.661 | 3279.3167 | 0.91092 | 4.972e-05
1912202 | 0.8324 | 0.163 | 0.151 | 0.12399 | 1065.0143 | 0.18546 | 233.766 | 271.8698 | 3284.3333 | 0.91231 | 4.9444e-05
1912501 | 0.8323 | 0.1631 | 0.15109 | 0.12395 | 1070.0554 | 0.18545 | 234.8725 | 273.1801 | 3289.3167 | 0.9137 | 4.9833e-05
1912802 | 0.832 | 0.1634 | 0.15135 | 0.12391 | 1081.8961 | 0.18542 | 237.4714 | 276.2743 | 3294.3333 | 0.91509 | 4.967e-05
1913101 | 0.8318 | 0.1636 | 0.15152 | 0.12423 | 1075.9171 | 0.18541 | 236.1591 | 274.7947 | 3299.3167 | 0.91648 | 4.9835e-05
1913401 | 0.8314 | 0.164 | 0.15186 | 0.12468 | 1071.6967 | 0.18538 | 235.2327 | 273.8109 | 3304.3167 | 0.91787 | 4.9564e-05
1913702 | 0.8313 | 0.1641 | 0.15195 | 0.12473 | 1073.1035 | 0.18537 | 235.5415 | 274.1939 | 3309.3333 | 0.91926 | 4.9728e-05
1914002 | 0.8309 | 0.1645 | 0.15229 | 0.1251 | 1072.0483 | 0.18534 | 235.3099 | 274.0184 | 3314.3333 | 0.92065 | 4.957e-05
1914301 | 0.8308 | 0.1646 | 0.15238 | 0.12512 | 1074.7447 | 0.18533 | 235.9017 | 274.7312 | 3319.3167 | 0.92203 | 4.9733e-05
1914600 | 0.8305 | 0.1649 | 0.15264 | 0.12531 | 1077.3239 | 0.1853 | 236.4679 | 275.4614 | 3324.3 | 0.92342 | 4.9679e-05
1914901 | 0.8303 | 0.1651 | 0.15281 | 0.12549 | 1077.3239 | 0.18529 | 236.4679 | 275.5087 | 3329.3167 | 0.92481 | 4.9735e-05
1915201 | 0.83 | 0.1654 | 0.15306 | 0.12574 | 1077.3239 | 0.18526 | 236.4679 | 275.5796 | 3334.3167 | 0.9262 | 4.9577e-05
1915502 | 0.8298 | 0.1656 | 0.15324 | 0.12607 | 1071.3449 | 0.18525 | 235.1555 | 274.0972 | 3339.3333 | 0.92759 | 4.9738e-05
1915802 | 0.8296 | 0.1658 | 0.15341 | 0.12615 | 1074.6274 | 0.18523 | 235.876 | 274.9842 | 3344.3333 | 0.92898 | 4.9687e-05
1916103 | 0.8292 | 0.1662 | 0.15375 | 0.12641 | 1078.1446 | 0.1852 | 236.648 | 275.9789 | 3349.35 | 0.93037 | 4.9639e-05
1916401 | 0.829 | 0.1664 | 0.15392 | 0.12673 | 1072.4001 | 0.18519 | 235.3871 | 274.5555 | 3354.3167 | 0.93175 | 4.9688e-05
1916701 | 0.8288 | 0.1666 | 0.15409 | 0.12696 | 1070.0554 | 0.18517 | 234.8725 | 274.0022 | 3359.3167 | 0.93314 | 4.9743e-05
1917001 | 0.8284 | 0.167 | 0.15444 | 0.12736 | 1067.7105 | 0.18514 | 234.3578 | 273.4955 | 3364.3167 | 0.93453 | 4.9592e-05
1917602 | 0.8279 | 0.1675 | 0.15486 | 0.12776 | 1068.6486 | 0.1851 | 234.5637 | 273.8531 | 3374.3333 | 0.93731 | 4.9592e-05
1918201 | 0.8276 | 0.1678 | 0.15512 | 0.12803 | 1068.4142 | 0.18507 | 234.5122 | 273.8634 | 3384.3167 | 0.94009 | 4.9591e-05
1918801 | 0.8271 | 0.1683 | 0.15555 | 0.12869 | 1059.2697 | 0.18503 | 232.505 | 271.6356 | 3394.3167 | 0.94287 | 4.9795e-05
1919402 | 0.8264 | 0.169 | 0.15615 | 0.12894 | 1072.869 | 0.18498 | 235.49 | 275.2878 | 3404.3333 | 0.94565 | 4.9592e-05
1920001 | 0.8261 | 0.1693 | 0.15641 | 0.12937 | 1066.0693 | 0.18496 | 233.9975 | 273.6133 | 3414.3167 | 0.94842 | 4.9694e-05
1920602 | 0.8255 | 0.1699 | 0.15692 | 0.1299 | 1065.3659 | 0.18491 | 233.8431 | 273.5731 | 3424.3333 | 0.9512 | 4.9694e-05
1921201 | 0.8249 | 0.1705 | 0.15743 | 0.13033 | 1068.6486 | 0.18486 | 234.5637 | 274.5568 | 3434.3167 | 0.95398 | 4.9591e-05
1921801 | 0.8247 | 0.1707 | 0.1576 | 0.1305 | 1068.7657 | 0.18484 | 234.5894 | 274.6338 | 3444.3167 | 0.95675 | 4.9897e-05
1922402 | 0.8241 | 0.1713 | 0.15811 | 0.13097 | 1070.407 | 0.1848 | 234.9496 | 275.1965 | 3454.3333 | 0.95954 | 4.9797e-05
1923002 | 0.8236 | 0.1718 | 0.15854 | 0.13139 | 1070.6415 | 0.18476 | 235.0011 | 275.3743 | 3464.3333 | 0.96231 | 4.9693e-05
1923602 | 0.8231 | 0.1723 | 0.15897 | 0.13187 | 1068.6486 | 0.18472 | 234.5637 | 274.979 | 3474.3333 | 0.96509 | 4.9591e-05
1924201 | 0.8226 | 0.1728 | 0.15939 | 0.13221 | 1072.0483 | 0.18468 | 235.3099 | 275.9714 | 3484.3167 | 0.96787 | 4.9897e-05
1924801 | 0.8221 | 0.1733 | 0.15982 | 0.13265 | 1071.3449 | 0.18464 | 235.1555 | 275.9079 | 3494.3167 | 0.97064 | 4.9489e-05
1925401 | 0.8217 | 0.1737 | 0.16016 | 0.13302 | 1070.1725 | 0.18461 | 234.8982 | 275.7 | 3504.3167 | 0.97342 | 4.9897e-05
1926002 | 0.821 | 0.1744 | 0.16076 | 0.13348 | 1075.5653 | 0.18455 | 236.0818 | 277.2545 | 3514.3333 | 0.9762 | 4.9695e-05
1926601 | 0.8206 | 0.1748 | 0.1611 | 0.13391 | 1072.0483 | 0.18452 | 235.3099 | 276.4421 | 3524.3167 | 0.97898 | 4.9693e-05
1927202 | 0.8201 | 0.1753 | 0.16152 | 0.1343 | 1073.5724 | 0.18448 | 235.6444 | 276.9529 | 3534.3333 | 0.98176 | 4.9694e-05
1927801 | 0.8196 | 0.1758 | 0.16195 | 0.13469 | 1074.8619 | 0.18444 | 235.9275 | 277.4035 | 3544.3167 | 0.98453 | 4.9695e-05
1928402 | 0.8191 | 0.1763 | 0.16237 | 0.13517 | 1072.869 | 0.1844 | 235.49 | 277.0069 | 3554.3333 | 0.98731 | 4.9701e-05
1929001 | 0.8185 | 0.1769 | 0.16288 | 0.13551 | 1079.317 | 0.18436 | 236.9053 | 278.8139 | 3564.3167 | 0.99009 | 4.9608e-05
1929601 | 0.8182 | 0.1772 | 0.16314 | 0.13589 | 1074.6274 | 0.18433 | 235.876 | 277.6732 | 3574.3167 | 0.99287 | 4.9807e-05
1930202 | 0.8177 | 0.1777 | 0.16356 | 0.1363 | 1074.9792 | 0.18429 | 235.9532 | 277.8821 | 3584.3333 | 0.99565 | 4.9625e-05
1930802 | 0.8171 | 0.1783 | 0.16407 | 0.13671 | 1078.8478 | 0.18425 | 236.8023 | 279.0242 | 3594.3333 | 0.99843 | 4.9632e-05
1931401 | 0.8164 | 0.179 | 0.16467 | 0.13739 | 1075.6826 | 0.18419 | 236.1076 | 278.3709 | 3604.3167 | 1.0012 | 4.9367e-05
1932002 | 0.8161 | 0.1793 | 0.16492 | 0.13744 | 1083.6545 | 0.18417 | 237.8574 | 280.5052 | 3614.3333 | 1.004 | 4.9556e-05
1932601 | 0.8156 | 0.1798 | 0.16534 | 0.13792 | 1081.3098 | 0.18413 | 237.3427 | 280.017 | 3624.3167 | 1.0068 | 4.9562e-05
1933201 | 0.8151 | 0.1803 | 0.16577 | 0.13841 | 1078.9651 | 0.18409 | 236.8281 | 279.5282 | 3634.3167 | 1.0095 | 4.9741e-05
1933801 | 0.8146 | 0.1808 | 0.16619 | 0.13874 | 1082.4821 | 0.18405 | 237.6001 | 280.5581 | 3644.3167 | 1.0123 | 4.9577e-05
1934401 | 0.8141 | 0.1813 | 0.16662 | 0.1392 | 1081.0753 | 0.18401 | 237.2913 | 280.3122 | 3654.3167 | 1.0151 | 4.9667e-05
1935003 | 0.8136 | 0.1818 | 0.16704 | 0.13972 | 1077.3239 | 0.18397 | 236.4679 | 279.4577 | 3664.35 | 1.0179 | 4.9837e-05
1935601 | 0.8131 | 0.1823 | 0.16746 | 0.14014 | 1077.3239 | 0.18394 | 236.4679 | 279.5759 | 3674.3167 | 1.0206 | 4.9677e-05
1936202 | 0.8126 | 0.1828 | 0.16788 | 0.14062 | 1074.9792 | 0.1839 | 235.9532 | 279.0854 | 3684.3333 | 1.0234 | 4.9604e-05
1936802 | 0.8121 | 0.1833 | 0.16831 | 0.14115 | 1070.7588 | 0.18386 | 235.0268 | 278.1073 | 3694.3333 | 1.0262 | 4.9688e-05
1937402 | 0.8116 | 0.1838 | 0.16873 | 0.14154 | 1072.1656 | 0.18382 | 235.3356 | 278.5903 | 3704.3333 | 1.029 | 4.9693e-05
1938002 | 0.8113 | 0.1841 | 0.16898 | 0.14196 | 1065.3659 | 0.1838 | 233.8431 | 276.8936 | 3714.3333 | 1.0318 | 4.9773e-05
1938602 | 0.8106 | 0.1848 | 0.16957 | 0.14219 | 1079.903 | 0.18374 | 237.034 | 280.8378 | 3724.3333 | 1.0345 | 4.9627e-05
1939201 | 0.8101 | 0.1853 | 0.17 | 0.14281 | 1071.8138 | 0.1837 | 235.2584 | 278.8518 | 3734.3167 | 1.0373 | 4.956e-05
1939803 | 0.8096 | 0.1858 | 0.17042 | 0.1433 | 1069.4691 | 0.18366 | 234.7438 | 278.3592 | 3744.35 | 1.0401 | 4.9638e-05
1940401 | 0.8091 | 0.1863 | 0.17084 | 0.1436 | 1074.0413 | 0.18363 | 235.7473 | 279.6671 | 3754.3167 | 1.0429 | 4.9785e-05
1941003 | 0.8086 | 0.1868 | 0.17126 | 0.14399 | 1075.2137 | 0.18359 | 236.0047 | 280.0903 | 3764.35 | 1.0457 | 4.9649e-05
1941602 | 0.8083 | 0.1871 | 0.17151 | 0.14433 | 1072.0483 | 0.18356 | 235.3099 | 279.3364 | 3774.3333 | 1.0484 | 4.9654e-05
1942202 | 0.8077 | 0.1877 | 0.17202 | 0.14475 | 1075.2137 | 0.18352 | 236.0047 | 280.3028 | 3784.3333 | 1.0512 | 4.9658e-05
1942802 | 0.8072 | 0.1882 | 0.17244 | 0.14519 | 1074.6274 | 0.18348 | 235.876 | 280.2678 | 3794.3333 | 1.054 | 4.9596e-05
1943402 | 0.8067 | 0.1887 | 0.17286 | 0.14558 | 1075.7997 | 0.18344 | 236.1333 | 280.6917 | 3804.3333 | 1.0568 | 4.9667e-05
1944003 | 0.8062 | 0.1892 | 0.17328 | 0.14595 | 1077.5583 | 0.1834 | 236.5193 | 281.2688 | 3814.35 | 1.0595 | 4.9673e-05
1944602 | 0.8057 | 0.1897 | 0.1737 | 0.14662 | 1067.945 | 0.18336 | 234.4092 | 278.8767 | 3824.3333 | 1.0623 | 4.9675e-05
1945201 | 0.8051 | 0.1903 | 0.17421 | 0.14672 | 1083.6545 | 0.18332 | 237.8574 | 283.1217 | 3834.3167 | 1.0651 | 4.9553e-05
1945802 | 0.8047 | 0.1907 | 0.17454 | 0.14724 | 1076.5031 | 0.18329 | 236.2877 | 281.3478 | 3844.3333 | 1.0679 | 4.9747e-05
1946403 | 0.8042 | 0.1912 | 0.17496 | 0.14766 | 1076.386 | 0.18325 | 236.262 | 281.4353 | 3854.35 | 1.0707 | 4.9689e-05
1947002 | 0.8037 | 0.1917 | 0.17538 | 0.148 | 1079.6685 | 0.18321 | 236.9825 | 282.412 | 3864.3333 | 1.0734 | 4.9569e-05
1947602 | 0.8032 | 0.1922 | 0.1758 | 0.14842 | 1079.6685 | 0.18317 | 236.9825 | 282.5305 | 3874.3333 | 1.0762 | 4.9695e-05
1948201 | 0.8027 | 0.1927 | 0.17622 | 0.1488 | 1081.0753 | 0.18313 | 237.2913 | 283.0173 | 3884.3167 | 1.079 | 4.9639e-05
1948802 | 0.8023 | 0.1931 | 0.17655 | 0.14915 | 1080.6064 | 0.1831 | 237.1883 | 282.9894 | 3894.3333 | 1.0818 | 4.9703e-05
1949401 | 0.8016 | 0.1938 | 0.17714 | 0.14977 | 1079.1996 | 0.18305 | 236.8796 | 282.7868 | 3904.3167 | 1.0845 | 4.9647e-05
1950002 | 0.8012 | 0.1942 | 0.17748 | 0.15004 | 1081.7787 | 0.18302 | 237.4457 | 283.5576 | 3914.3333 | 1.0873 | 4.9652e-05
1950601 | 0.8007 | 0.1947 | 0.1779 | 0.15042 | 1083.3029 | 0.18298 | 237.7802 | 284.076 | 3924.3167 | 1.0901 | 4.9655e-05
1951202 | 0.8004 | 0.195 | 0.17815 | 0.15077 | 1079.317 | 0.18296 | 236.9053 | 283.1019 | 3934.3333 | 1.0929 | 4.9717e-05
1951802 | 0.7997 | 0.1957 | 0.17873 | 0.15118 | 1086.4681 | 0.1829 | 238.475 | 285.1445 | 3944.3333 | 1.0956 | 4.9608e-05
1952405 | 0.7992 | 0.1962 | 0.17915 | 0.15169 | 1082.9511 | 0.18286 | 237.703 | 284.3403 | 3954.3833 | 1.0984 | 4.9614e-05
1953001 | 0.7987 | 0.1967 | 0.17957 | 0.15212 | 1082.4821 | 0.18283 | 237.6001 | 284.336 | 3964.3167 | 1.1012 | 4.9616e-05
1953602 | 0.7982 | 0.1972 | 0.17999 | 0.15254 | 1082.365 | 0.18279 | 237.5744 | 284.424 | 3974.3333 | 1.104 | 4.962e-05
1954202 | 0.7977 | 0.1977 | 0.1804 | 0.15308 | 1077.441 | 0.18275 | 236.4936 | 283.2483 | 3984.3333 | 1.1068 | 4.9624e-05
1954802 | 0.7972 | 0.1982 | 0.18082 | 0.15338 | 1081.8961 | 0.18271 | 237.4714 | 284.5383 | 3994.3333 | 1.1095 | 4.9575e-05
1955401 | 0.7967 | 0.1987 | 0.18124 | 0.15396 | 1075.4481 | 0.18267 | 236.0561 | 282.9605 | 4004.3167 | 1.1123 | 4.9632e-05
1956002 | 0.7962 | 0.1992 | 0.18165 | 0.15444 | 1072.9861 | 0.18264 | 235.5157 | 282.4305 | 4014.3333 | 1.1151 | 4.9636e-05
1956602 | 0.7958 | 0.1996 | 0.18199 | 0.1547 | 1076.0342 | 0.1826 | 236.1848 | 283.3273 | 4024.3333 | 1.1179 | 4.9691e-05
1957201 | 0.795 | 0.2004 | 0.18265 | 0.15543 | 1073.6895 | 0.18254 | 235.6701 | 282.8984 | 4034.3167 | 1.1206 | 4.949e-05
1957801 | 0.7947 | 0.2007 | 0.1829 | 0.15553 | 1079.317 | 0.18252 | 236.9053 | 284.4522 | 4044.3167 | 1.1234 | 4.9646e-05
1958403 | 0.7942 | 0.2012 | 0.18332 | 0.156 | 1077.3239 | 0.18248 | 236.4679 | 284.0452 | 4054.35 | 1.1262 | 4.9551e-05
1959003 | 0.7939 | 0.2015 | 0.18357 | 0.15628 | 1075.9171 | 0.18246 | 236.1591 | 283.7451 | 4064.35 | 1.129 | 4.9752e-05
1959603 | 0.7934 | 0.202 | 0.18399 | 0.15669 | 1076.386 | 0.18242 | 236.262 | 283.9869 | 4074.35 | 1.1318 | 4.9756e-05
1960203 | 0.7928 | 0.2026 | 0.18449 | 0.15716 | 1077.3239 | 0.18238 | 236.4679 | 284.3762 | 4084.35 | 1.1345 | 4.9613e-05
1960803 | 0.7923 | 0.2031 | 0.1849 | 0.1577 | 1072.6345 | 0.18234 | 235.4386 | 283.2561 | 4094.35 | 1.1373 | 4.9616e-05
1961401 | 0.7919 | 0.2035 | 0.18523 | 0.1579 | 1077.9099 | 0.18231 | 236.5965 | 284.7439 | 4104.3167 | 1.1401 | 4.9667e-05
1962002 | 0.7913 | 0.2041 | 0.18573 | 0.15838 | 1078.3791 | 0.18226 | 236.6995 | 285.0098 | 4114.3333 | 1.1429 | 4.9671e-05
1962601 | 0.7907 | 0.2047 | 0.18623 | 0.15894 | 1076.1515 | 0.18222 | 236.2105 | 284.5628 | 4124.3167 | 1.1456 | 4.9626e-05
1963201 | 0.7903 | 0.2051 | 0.18656 | 0.15921 | 1078.7307 | 0.18219 | 236.7766 | 285.3395 | 4134.3167 | 1.1484 | 4.963e-05
1963803 | 0.7897 | 0.2057 | 0.18706 | 0.15987 | 1072.1656 | 0.18214 | 235.3356 | 283.7442 | 4144.35 | 1.1512 | 4.9633e-05
1964405 | 0.7894 | 0.206 | 0.18731 | 0.15975 | 1086.8199 | 0.18212 | 238.5522 | 287.6939 | 4154.3833 | 1.154 | 4.9774e-05
1965003 | 0.7888 | 0.2066 | 0.18781 | 0.16046 | 1078.2617 | 0.18207 | 236.6737 | 285.5705 | 4164.35 | 1.1568 | 4.9686e-05
1965602 | 0.7883 | 0.2071 | 0.18822 | 0.16094 | 1075.7997 | 0.18204 | 236.1333 | 285.0365 | 4174.3333 | 1.1595 | 4.9688e-05
1966202 | 0.7879 | 0.2075 | 0.18855 | 0.16112 | 1081.5443 | 0.18201 | 237.3942 | 286.6535 | 4184.3333 | 1.1623 | 4.9646e-05
1966802 | 0.7872 | 0.2082 | 0.18913 | 0.16169 | 1082.2477 | 0.18195 | 237.5486 | 287.0062 | 4194.3333 | 1.1651 | 4.965e-05
1967402 | 0.7868 | 0.2086 | 0.18946 | 0.16206 | 1080.6064 | 0.18192 | 237.1883 | 286.6658 | 4204.3333 | 1.1679 | 4.9609e-05
1968002 | 0.7862 | 0.2092 | 0.18996 | 0.16249 | 1083.3029 | 0.18188 | 237.7802 | 287.5238 | 4214.3333 | 1.1706 | 4.957e-05
1968602 | 0.7858 | 0.2096 | 0.19029 | 0.16285 | 1081.8961 | 0.18185 | 237.4714 | 287.2454 | 4224.3333 | 1.1734 | 4.9616e-05
1969204 | 0.7853 | 0.2101 | 0.1907 | 0.16324 | 1082.9511 | 0.18181 | 237.703 | 287.6444 | 4234.3667 | 1.1762 | 4.962e-05
1969802 | 0.7848 | 0.2106 | 0.19112 | 0.16363 | 1084.0063 | 0.18177 | 237.9346 | 288.0436 | 4244.3333 | 1.179 | 4.9665e-05
1970401 | 0.7843 | 0.2111 | 0.19153 | 0.16423 | 1076.2687 | 0.18174 | 236.2362 | 286.1057 | 4254.3167 | 1.1818 | 4.9626e-05
1971002 | 0.7838 | 0.2116 | 0.19194 | 0.16422 | 1092.916 | 0.1817 | 239.8903 | 290.651 | 4264.3333 | 1.1845 | 4.967e-05
1971602 | 0.7833 | 0.2121 | 0.19235 | 0.16489 | 1083.0684 | 0.18166 | 237.7287 | 288.151 | 4274.3333 | 1.1873 | 4.9713e-05
1972203 | 0.7829 | 0.2125 | 0.19268 | 0.16526 | 1081.5443 | 0.18163 | 237.3942 | 287.8405 | 4284.35 | 1.1901 | 4.9635e-05
1972802 | 0.7823 | 0.2131 | 0.19318 | 0.16576 | 1081.3098 | 0.18159 | 237.3427 | 287.9205 | 4294.3333 | 1.1929 | 4.9597e-05
1973403 | 0.7819 | 0.2135 | 0.19351 | 0.16614 | 1079.1996 | 0.18156 | 236.8796 | 287.4533 | 4304.35 | 1.1957 | 4.964e-05
1974001 | 0.7813 | 0.2141 | 0.194 | 0.1667 | 1076.5031 | 0.18151 | 236.2877 | 286.8769 | 4314.3167 | 1.1984 | 4.9642e-05
1974604 | 0.7808 | 0.2146 | 0.19441 | 0.16714 | 1075.4481 | 0.18147 | 236.0561 | 286.7138 | 4324.3667 | 1.2012 | 4.9608e-05
1975202 | 0.7803 | 0.2151 | 0.19483 | 0.16759 | 1073.924 | 0.18144 | 235.7216 | 286.4253 | 4334.3333 | 1.204 | 4.961e-05
1975801 | 0.7798 | 0.2156 | 0.19524 | 0.16795 | 1076.1515 | 0.1814 | 236.2105 | 287.1375 | 4344.3167 | 1.2068 | 4.9651e-05
1976402 | 0.7793 | 0.2161 | 0.19565 | 0.16836 | 1075.9171 | 0.18136 | 236.1591 | 287.193 | 4354.3333 | 1.2095 | 4.9577e-05
1977002 | 0.779 | 0.2164 | 0.1959 | 0.16875 | 1070.2899 | 0.18134 | 234.9239 | 285.7615 | 4364.3333 | 1.2123 | 4.9771e-05
1977602 | 0.7783 | 0.2171 | 0.19647 | 0.1691 | 1079.317 | 0.18129 | 236.9053 | 288.3375 | 4374.3333 | 1.2151 | 4.9659e-05
1978202 | 0.7778 | 0.2176 | 0.19688 | 0.16961 | 1075.4481 | 0.18125 | 236.0561 | 287.4219 | 4384.3333 | 1.2179 | 4.9549e-05
1978801 | 0.7774 | 0.218 | 0.19721 | 0.16993 | 1075.6826 | 0.18122 | 236.1076 | 287.5791 | 4394.3167 | 1.2206 | 4.9663e-05
1979402 | 0.7768 | 0.2186 | 0.1977 | 0.17038 | 1077.3239 | 0.18118 | 236.4679 | 288.1597 | 4404.3333 | 1.2234 | 4.963e-05
1980002 | 0.7763 | 0.2191 | 0.19811 | 0.17082 | 1076.386 | 0.18114 | 236.262 | 288.027 | 4414.3333 | 1.2262 | 4.9633e-05
1980602 | 0.7758 | 0.2196 | 0.19852 | 0.17109 | 1081.5443 | 0.1811 | 237.3942 | 289.526 | 4424.3333 | 1.229 | 4.9635e-05
1981201 | 0.7753 | 0.2201 | 0.19893 | 0.17158 | 1078.6133 | 0.18106 | 236.7509 | 288.8597 | 4434.3167 | 1.2318 | 4.9602e-05
1981803 | 0.7749 | 0.2205 | 0.19926 | 0.17194 | 1077.3239 | 0.18103 | 236.4679 | 288.609 | 4444.35 | 1.2345 | 4.9605e-05
1982403 | 0.7745 | 0.2209 | 0.19959 | 0.17218 | 1080.8409 | 0.181 | 237.2398 | 289.6461 | 4454.35 | 1.2373 | 4.9682e-05
1983002 | 0.7737 | 0.2217 | 0.20024 | 0.17289 | 1078.4962 | 0.18095 | 236.7252 | 289.2071 | 4464.3333 | 1.2401 | 4.9583e-05
1983602 | 0.7736 | 0.2218 | 0.20033 | 0.17287 | 1082.7166 | 0.18094 | 237.6515 | 290.3626 | 4474.3333 | 1.2429 | 4.9726e-05
1984202 | 0.7728 | 0.2226 | 0.20098 | 0.17354 | 1082.1306 | 0.18088 | 237.5229 | 290.3955 | 4484.3333 | 1.2456 | 4.9597e-05
1984801 | 0.7723 | 0.2231 | 0.20139 | 0.17399 | 1080.3719 | 0.18084 | 237.1369 | 290.0421 | 4494.3167 | 1.2484 | 4.9471e-05
1985402 | 0.7719 | 0.2235 | 0.20172 | 0.17427 | 1082.2477 | 0.18081 | 237.5486 | 290.6407 | 4504.3333 | 1.2512 | 4.9286e-05
1986002 | 0.7714 | 0.224 | 0.20212 | 0.1747 | 1081.5443 | 0.18078 | 237.3942 | 290.5705 | 4514.3333 | 1.254 | 4.7864e-05
1987203 | 0.7704 | 0.225 | 0.20294 | 0.17547 | 1083.0684 | 0.1807 | 237.7287 | 291.2177 | 4534.35 | 1.2595 | -2.3261e-05
1989004 | 0.7689 | 0.2265 | 0.20416 | 0.17669 | 1083.5373 | 0.18059 | 237.8317 | 291.7005 | 4564.3667 | 1.2679 | -2.3195e-05
1990805 | 0.7674 | 0.228 | 0.20539 | 0.1779 | 1083.6545 | 0.18048 | 237.8574 | 292.0889 | 4594.3833 | 1.2762 | -2.3128e-05
1992604 | 0.7659 | 0.2295 | 0.20661 | 0.17928 | 1077.441 | 0.18037 | 236.4936 | 290.7688 | 4624.3667 | 1.2845 | -0.00016562
1994404 | 0.7646 | 0.2308 | 0.20766 | 0.18042 | 1074.1585 | 0.18028 | 235.7731 | 290.1895 | 4654.3667 | 1.2929 | -0.00016428
1996204 | 0.763 | 0.2324 | 0.20896 | 0.18193 | 1066.0693 | 0.18016 | 233.9975 | 288.3785 | 4684.3667 | 1.3012 | -0.00016288
1998004 | 0.7616 | 0.2338 | 0.2101 | 0.18293 | 1071.4622 | 0.18006 | 235.1812 | 290.1666 | 4714.3667 | 1.3095 | -0.00016155
1999804 | 0.7601 | 0.2353 | 0.21131 | 0.18402 | 1076.386 | 0.17995 | 236.262 | 291.8544 | 4744.3667 | 1.3179 | -0.00016021
2001605 | 0.7586 | 0.2368 | 0.21253 | 0.18518 | 1078.2617 | 0.17984 | 236.6737 | 292.718 | 4774.3833 | 1.3262 | -0.00015889
2003405 | 0.7569 | 0.2385 | 0.2139 | 0.18645 | 1082.365 | 0.17971 | 237.5744 | 294.2358 | 4804.3833 | 1.3346 | -0.00015754
2005205 | 0.7556 | 0.2398 | 0.21495 | 0.18756 | 1080.1375 | 0.17962 | 237.0854 | 293.9385 | 4834.3833 | 1.3429 | -0.0001563
2007005 | 0.754 | 0.2414 | 0.21624 | 0.18884 | 1080.2548 | 0.1795 | 237.1112 | 294.3498 | 4864.3833 | 1.3512 | -0.000155
2008804 | 0.7523 | 0.2431 | 0.21761 | 0.19017 | 1081.7787 | 0.17938 | 237.4457 | 295.1687 | 4894.3667 | 1.3595 | -0.00015371
2010605 | 0.751 | 0.2444 | 0.21865 | 0.19125 | 1080.3719 | 0.17929 | 237.1369 | 295.0931 | 4924.3833 | 1.3679 | -0.00015251
2012405 | 0.7496 | 0.2458 | 0.21978 | 0.19262 | 1070.8759 | 0.17919 | 235.0525 | 292.8285 | 4954.3833 | 1.3762 | -0.0001513
2014205 | 0.748 | 0.2474 | 0.22106 | 0.19397 | 1068.1795 | 0.17907 | 234.4607 | 292.4663 | 4984.3833 | 1.3846 | -0.00015007
2016004 | 0.7465 | 0.2489 | 0.22226 | 0.19493 | 1077.6755 | 0.17896 | 236.545 | 295.4211 | 5014.3667 | 1.3929 | -0.00014887
2017805 | 0.7451 | 0.2503 | 0.22338 | 0.19618 | 1072.7517 | 0.17886 | 235.4643 | 294.401 | 5044.3833 | 1.4012 | -0.00014771
2019606 | 0.7436 | 0.2518 | 0.22458 | 0.19736 | 1073.3379 | 0.17876 | 235.5929 | 294.9152 | 5074.4 | 1.4096 | -0.00014654
2021404 | 0.7422 | 0.2532 | 0.2257 | 0.19847 | 1073.5724 | 0.17866 | 235.6444 | 295.3096 | 5104.3667 | 1.4179 | -0.0001454
2023207 | 0.7406 | 0.2548 | 0.22698 | 0.19976 | 1072.9861 | 0.17854 | 235.5157 | 295.5251 | 5134.4167 | 1.4262 | -0.00014424
2025004 | 0.7389 | 0.2565 | 0.22833 | 0.20104 | 1075.9171 | 0.17842 | 236.1591 | 296.7339 | 5164.3667 | 1.4345 | -0.00014308
2026805 | 0.7376 | 0.2578 | 0.22936 | 0.2021 | 1074.9792 | 0.17833 | 235.9532 | 296.7819 | 5194.3833 | 1.4429 | -0.000142
2028604 | 0.7363 | 0.2591 | 0.2304 | 0.20327 | 1069.4691 | 0.17824 | 234.7438 | 295.5659 | 5224.3667 | 1.4512 | -0.00014094
2030406 | 0.7347 | 0.2607 | 0.23167 | 0.20458 | 1067.945 | 0.17812 | 234.4092 | 295.5197 | 5254.4 | 1.4596 | -0.00013983
2032205 | 0.7333 | 0.2621 | 0.23278 | 0.20564 | 1070.0554 | 0.17803 | 234.8725 | 296.4325 | 5284.3833 | 1.4679 | -0.00013877
2034005 | 0.7317 | 0.2637 | 0.23404 | 0.20698 | 1067.1245 | 0.17791 | 234.2291 | 295.9954 | 5314.3833 | 1.4762 | -0.00013768
2035804 | 0.7302 | 0.2652 | 0.23523 | 0.20815 | 1067.945 | 0.17781 | 234.4092 | 296.5746 | 5344.3667 | 1.4845 | -0.00013663
2037606 | 0.7287 | 0.2667 | 0.23642 | 0.20941 | 1065.0143 | 0.1777 | 233.766 | 296.1113 | 5374.4 | 1.4929 | -0.00013559
2039404 | 0.7273 | 0.2681 | 0.23752 | 0.21047 | 1066.7727 | 0.1776 | 234.1519 | 296.928 | 5404.3667 | 1.5012 | -0.00013458
2041204 | 0.7256 | 0.2698 | 0.23886 | 0.21195 | 1061.2628 | 0.17749 | 232.9425 | 295.7904 | 5434.3667 | 1.5095 | -0.00013352
2043004 | 0.7242 | 0.2712 | 0.23996 | 0.21298 | 1063.7246 | 0.17739 | 233.4829 | 296.8034 | 5464.3667 | 1.5179 | -0.00013253
2044806 | 0.7229 | 0.2725 | 0.24098 | 0.21403 | 1062.7867 | 0.1773 | 233.277 | 296.845 | 5494.4 | 1.5262 | -0.00013157
2046605 | 0.7212 | 0.2742 | 0.24232 | 0.21536 | 1062.9041 | 0.17718 | 233.3028 | 297.2744 | 5524.3833 | 1.5346 | -0.00013055
2048404 | 0.7198 | 0.2756 | 0.24342 | 0.21636 | 1067.0071 | 0.17708 | 234.2034 | 298.7498 | 5554.3667 | 1.5429 | -0.00012959
2050205 | 0.7183 | 0.2771 | 0.24459 | 0.21786 | 1053.9941 | 0.17698 | 231.3471 | 295.4533 | 5584.3833 | 1.5512 | -0.00012863
2052005 | 0.7167 | 0.2787 | 0.24584 | 0.21913 | 1053.4081 | 0.17687 | 231.2184 | 295.659 | 5614.3833 | 1.5596 | -0.00012765
2053804 | 0.7153 | 0.2801 | 0.24694 | 0.2202 | 1054.4631 | 0.17677 | 231.45 | 296.2792 | 5644.3667 | 1.5679 | -0.00012673
2055606 | 0.7138 | 0.2816 | 0.24811 | 0.22139 | 1053.7597 | 0.17667 | 231.2956 | 296.4285 | 5674.4 | 1.5762 | -0.00012579
2057404 | 0.7124 | 0.283 | 0.2492 | 0.22259 | 1049.1877 | 0.17657 | 230.2921 | 295.4647 | 5704.3667 | 1.5845 | -0.00012489
2059205 | 0.7109 | 0.2845 | 0.25037 | 0.22374 | 1049.8911 | 0.17647 | 230.4465 | 296.0085 | 5734.3833 | 1.5929 | -0.00012397
2061004 | 0.7094 | 0.286 | 0.25154 | 0.2248 | 1054.2286 | 0.17636 | 231.3985 | 297.5785 | 5764.3667 | 1.6012 | -0.00012307
2062805 | 0.7079 | 0.2875 | 0.2527 | 0.22607 | 1050.2427 | 0.17626 | 230.5237 | 296.7992 | 5794.3833 | 1.6096 | -0.00012217
2064605 | 0.7064 | 0.289 | 0.25387 | 0.22723 | 1050.36 | 0.17616 | 230.5494 | 297.1782 | 5824.3833 | 1.6179 | -0.00012128
2066406 | 0.7049 | 0.2905 | 0.25503 | 0.22866 | 1039.8088 | 0.17606 | 228.2335 | 294.5353 | 5854.4 | 1.6262 | -0.00012041
2068205 | 0.7035 | 0.2919 | 0.25611 | 0.2299 | 1033.7127 | 0.17596 | 226.8954 | 293.1262 | 5884.3833 | 1.6346 | -0.00011955
2070005 | 0.7019 | 0.2935 | 0.25735 | 0.23112 | 1034.2987 | 0.17585 | 227.024 | 293.6556 | 5914.3833 | 1.6429 | -0.00011868
2071805 | 0.7004 | 0.295 | 0.25851 | 0.23232 | 1032.7748 | 0.17575 | 226.6895 | 293.5629 | 5944.3833 | 1.6512 | -0.00011783
2073605 | 0.6989 | 0.2965 | 0.25967 | 0.23375 | 1021.872 | 0.17565 | 224.2964 | 290.8003 | 5974.3833 | 1.6596 | -0.00011698
2075406 | 0.6975 | 0.2979 | 0.26075 | 0.23473 | 1025.7406 | 0.17555 | 225.1455 | 292.2164 | 6004.4 | 1.6679 | -0.00011616
2077206 | 0.6959 | 0.2995 | 0.26198 | 0.23589 | 1028.5544 | 0.17545 | 225.7632 | 293.3792 | 6034.4 | 1.6762 | -0.00011532
2079007 | 0.6946 | 0.3008 | 0.26298 | 0.23694 | 1026.6785 | 0.17536 | 225.3514 | 293.1371 | 6064.4167 | 1.6846 | -0.00011454
2080806 | 0.6929 | 0.3025 | 0.26429 | 0.23833 | 1023.6304 | 0.17524 | 224.6824 | 292.6488 | 6094.4 | 1.6929 | -0.00011369
2082604 | 0.6914 | 0.304 | 0.26544 | 0.2396 | 1018.8239 | 0.17514 | 223.6274 | 291.6101 | 6124.3667 | 1.7012 | -0.00011289
2084405 | 0.6901 | 0.3053 | 0.26643 | 0.24079 | 1010.9692 | 0.17506 | 221.9033 | 289.6504 | 6154.3833 | 1.7096 | -0.00011213
2086207 | 0.6886 | 0.3068 | 0.26758 | 0.24206 | 1006.2797 | 0.17495 | 220.874 | 288.6381 | 6184.4167 | 1.7179 | -0.00011134
2088005 | 0.6871 | 0.3083 | 0.26873 | 0.24322 | 1005.6936 | 0.17485 | 220.7453 | 288.8011 | 6214.3833 | 1.7262 | -0.00011057
2089804 | 0.6855 | 0.3099 | 0.26995 | 0.24469 | 996.1976 | 0.17475 | 218.661 | 286.424 | 6244.3667 | 1.7345 | -0.00010978
2091605 | 0.684 | 0.3114 | 0.2711 | 0.24589 | 993.7356 | 0.17465 | 218.1206 | 286.0433 | 6274.3833 | 1.7429 | -0.00010901
2093405 | 0.6826 | 0.3128 | 0.27216 | 0.24683 | 998.7767 | 0.17455 | 219.2271 | 287.8013 | 6304.3833 | 1.7512 | -0.00010827
2095208 | 0.681 | 0.3144 | 0.27338 | 0.24823 | 991.6254 | 0.17445 | 217.6574 | 286.0889 | 6334.4333 | 1.7596 | -0.00010751
2097004 | 0.6794 | 0.316 | 0.2746 | 0.24946 | 991.1565 | 0.17434 | 217.5545 | 286.3017 | 6364.3667 | 1.7679 | -0.00010675
2098804 | 0.678 | 0.3174 | 0.27566 | 0.25071 | 984.0051 | 0.17425 | 215.9848 | 284.5384 | 6394.3667 | 1.7762 | -0.00010603
2100605 | 0.6765 | 0.3189 | 0.2768 | 0.25199 | 978.2608 | 0.17415 | 214.7239 | 283.1994 | 6424.3833 | 1.7846 | -0.0001053
2102405 | 0.6752 | 0.3202 | 0.27778 | 0.25316 | 970.875 | 0.17406 | 213.1028 | 281.3383 | 6454.3833 | 1.7929 | -0.00010461
2104205 | 0.6735 | 0.3219 | 0.27907 | 0.25462 | 964.0753 | 0.17395 | 211.6103 | 279.7276 | 6484.3833 | 1.8012 | -0.00010386
2106005 | 0.6722 | 0.3232 | 0.28005 | 0.25592 | 951.6485 | 0.17387 | 208.8827 | 276.3935 | 6514.3833 | 1.8096 | -0.00010319
2107805 | 0.6707 | 0.3247 | 0.28119 | 0.25699 | 953.9932 | 0.17377 | 209.3973 | 277.3886 | 6544.3833 | 1.8179 | -0.00010248
2109605 | 0.6692 | 0.3262 | 0.28232 | 0.25812 | 954.2277 | 0.17367 | 209.4488 | 277.771 | 6574.3833 | 1.8262 | -0.00010179
2111406 | 0.6677 | 0.3277 | 0.28345 | 0.25939 | 948.7176 | 0.17357 | 208.2393 | 276.4794 | 6604.4 | 1.8346 | -0.0001011
2113204 | 0.6661 | 0.3293 | 0.28465 | 0.26065 | 946.4903 | 0.17347 | 207.7505 | 276.1627 | 6634.3667 | 1.8429 | -0.0001004
2115004 | 0.6647 | 0.3307 | 0.28571 | 0.26193 | 937.4632 | 0.17338 | 205.769 | 273.8169 | 6664.3667 | 1.8512 | -9.9739e-05
2116805 | 0.6631 | 0.3323 | 0.28691 | 0.26325 | 932.7737 | 0.17327 | 204.7397 | 272.7747 | 6694.3833 | 1.8596 | -9.9053e-05
2118605 | 0.6615 | 0.3339 | 0.28811 | 0.26473 | 921.6364 | 0.17317 | 202.2951 | 269.8415 | 6724.3833 | 1.8679 | -9.8373e-05
2120405 | 0.6603 | 0.3351 | 0.28901 | 0.26587 | 912.3749 | 0.17309 | 200.2623 | 267.3702 | 6754.3833 | 1.8762 | -9.7759e-05
2122205 | 0.6588 | 0.3366 | 0.29013 | 0.26721 | 903.6996 | 0.17299 | 198.3581 | 265.1254 | 6784.3833 | 1.8846 | -9.7105e-05
2124007 | 0.6573 | 0.3381 | 0.29125 | 0.26846 | 898.6585 | 0.1729 | 197.2516 | 263.9423 | 6814.4167 | 1.8929 | -9.6457e-05
2125807 | 0.6557 | 0.3397 | 0.29245 | 0.26954 | 903.2307 | 0.17279 | 198.2552 | 265.6024 | 6844.4167 | 1.9012 | -9.5801e-05
2127605 | 0.6543 | 0.3411 | 0.29349 | 0.2709 | 890.6866 | 0.1727 | 195.5018 | 262.1874 | 6874.3833 | 1.9096 | -9.5179e-05
2129405 | 0.6528 | 0.3426 | 0.29461 | 0.2722 | 883.6526 | 0.17261 | 193.9579 | 260.4078 | 6904.3833 | 1.9179 | -9.4549e-05
2131205 | 0.6512 | 0.3442 | 0.2958 | 0.27353 | 878.0252 | 0.1725 | 192.7227 | 259.0578 | 6934.3833 | 1.9262 | -9.3909e-05
2133006 | 0.6499 | 0.3455 | 0.29677 | 0.27472 | 869.1155 | 0.17242 | 190.767 | 256.677 | 6964.4 | 1.9346 | -9.3317e-05
2134805 | 0.6481 | 0.3473 | 0.2981 | 0.27616 | 865.364 | 0.1723 | 189.9436 | 255.911 | 6994.3833 | 1.9429 | -9.266e-05
2136605 | 0.6467 | 0.3487 | 0.29914 | 0.27757 | 850.7095 | 0.17222 | 186.727 | 251.8387 | 7024.3833 | 1.9512 | -9.2065e-05
2138406 | 0.6455 | 0.3499 | 0.30003 | 0.27885 | 835.2347 | 0.17214 | 183.3303 | 247.4776 | 7054.4 | 1.9596 | -9.1503e-05
2140208 | 0.6438 | 0.3516 | 0.30129 | 0.28017 | 832.7727 | 0.17203 | 182.7899 | 247.0589 | 7084.4333 | 1.9679 | -9.0875e-05
2142006 | 0.6423 | 0.3531 | 0.3024 | 0.28139 | 828.2005 | 0.17194 | 181.7864 | 245.9751 | 7114.4 | 1.9762 | -9.0282e-05
2143805 | 0.6408 | 0.3546 | 0.30351 | 0.28273 | 819.2908 | 0.17184 | 179.8307 | 243.5987 | 7144.3833 | 1.9846 | -8.9693e-05
2145606 | 0.6393 | 0.3561 | 0.30461 | 0.28406 | 810.2637 | 0.17175 | 177.8493 | 241.1815 | 7174.4 | 1.9929 | -8.9108e-05
2147405 | 0.6379 | 0.3575 | 0.30564 | 0.28527 | 803.4642 | 0.17166 | 176.3569 | 239.4044 | 7204.3833 | 2.0012 | -8.8543e-05
2149204 | 0.6365 | 0.3589 | 0.30668 | 0.28653 | 794.2027 | 0.17157 | 174.324 | 236.8889 | 7234.3667 | 2.0095 | -8.7983e-05
2152808 | 0.6334 | 0.362 | 0.30895 | 0.28937 | 772.3971 | 0.17137 | 169.5378 | 230.9104 | 7294.4333 | 2.0262 | -8.6833e-05
2156409 | 0.6304 | 0.365 | 0.31115 | 0.29218 | 748.0121 | 0.17118 | 164.1854 | 224.113 | 7354.45 | 2.0429 | -8.5717e-05
2160009 | 0.6274 | 0.368 | 0.31335 | 0.29489 | 728.0822 | 0.171 | 159.8108 | 218.6212 | 7414.45 | 2.0596 | -8.4619e-05
2163609 | 0.6245 | 0.3709 | 0.31547 | 0.29754 | 706.98 | 0.17082 | 155.179 | 212.7349 | 7474.45 | 2.0762 | -8.3551e-05
2167210 | 0.6219 | 0.3735 | 0.31736 | 0.30285 | 572.2776 | 0.17065 | 125.6124 | 172.5287 | 7534.4667 | 2.0929 | -8.2541e-05
2170809 | 0.6196 | 0.3758 | 0.31904 | 0.31884 | 7.5591 | 0.17051 | 1.6592 | 2.2827 | 7594.45 | 2.1096 | -8.1586e-05
2174409 | 0.6211 | 0.3743 | 0.31794 | 0.31771 | 9.3177 | 0.1706 | 2.0452 | 2.8107 | 7654.45 | 2.1262 | -8.1142e-05
[8 empty] | a | -28585.7 | a |  | a
-28585.7
-28585.7

## zr2-7
[7 empty] | time, sec | eng.strain | true strain |  | SEM Strain calculations (strain at location of SEM)
1439556 | 6.97 | 72 | 932 | 931 | 930 | 930 | 0 | 0 | 0 |  | Zr2-7 Trans Gage
1439846 | 6.96 | 72 | 932 | 931 | 930 | 929 | 4.8333 | 0.0005 | 0.00049988 |  | Di (inches) | Df large | Df small | Df averge | e true | e true (extensometer)
1440132 | 6.96 | 72 | 932 | 930 | 929 | 929 | 9.6 | 0.0005 | 0.00049988 | check this | 0.2005 | 0.2 | 0.195 | 0.1975 | 0.055629 | 0.076035
1440418 | 6.95 | 72 | 932 | 931 | 929 | 929 | 14.3667 | 0.001 | 0.0009995
1440713 | 6.94 | 72 | 932 | 931 | 930 | 930 | 19.2833 | 0.0015 | 0.0014989
1440999 | 6.94 | 72 | 932 | 930 | 930 | 930 | 24.05 | 0.0015 | 0.0014989
1441283 | 6.94 | 72 | 932 | 931 | 930 | 930 | 28.7833 | 0.0015 | 0.0014989
1441572 | 6.93 | 72 | 932 | 931 | 930 | 930 | 33.6 | 0.002 | 0.001998
1441856 | 6.94 | 72 | 932 | 930 | 930 | 930 | 38.3333 | 0.0015 | 0.0014989
1442145 | 6.94 | 72 | 932 | 931 | 930 | 930 | 43.15 | 0.0015 | 0.0014989
1443002 | 6.94 | 72 | 932 | 931 | 930 | 930 | 57.4333 | 0.0015 | 0.0014989
1445400 | 6.99 | 72 | 932 | 931 | 930 | 930 | 97.4 | 0.0015 | 0.0014989
1446001 | 6.99 | 72 | 932 | 931 | 930 | 930 | 107.4167 | 0.0015 | 0.0014989
1446601 | 6.99 | 72 | 932 | 931 | 929 | 930 | 117.4167 | 0.0015 | 0.0014989
1447200 | 6.99 | 72 | 932 | 931 | 930 | 930 | 127.4 | 0.0015 | 0.0014989
1447801 | 6.99 | 72 | 932 | 931 | 930 | 930 | 137.4167 | 0.0015 | 0.0014989
1448400 | 6.99 | 72 | 932 | 931 | 930 | 930 | 147.4 | 0.0015 | 0.0014989
1449001 | 6.99 | 72 | 932 | 931 | 930 | 930 | 157.4167 | 0.0015 | 0.0014989
1449601 | 6.99 | 72 | 932 | 931 | 930 | 930 | 167.4167 | 0.0015 | 0.0014989
1450201 | 6.99 | 72 | 932 | 930 | 930 | 930 | 177.4167 | 0.0015 | 0.0014989
1450801 | 6.99 | 72 | 932 | 931 | 930 | 930 | 187.4167 | 0.0015 | 0.0014989
1451400 | 6.99 | 72 | 932 | 931 | 930 | 930 | 197.4 | 0.0015 | 0.0014989
1452001 | 6.99 | 72 | 932 | 931 | 930 | 930 | 207.4167 | 0.0015 | 0.0014989
1452601 | 6.99 | 72 | 932 | 931 | 930 | 930 | 217.4167 | 0.0015 | 0.0014989
1453201 | 6.99 | 72 | 932 | 930 | 930 | 930 | 227.4167 | 0.0015 | 0.0014989
1453825 | 6.99 | 72 | 932 | 931 | 930 | 930 | 237.8167 | 0.0015 | 0.0014989
1454400 | 6.99 | 72 | 932 | 930 | 930 | 930 | 247.4 | 0.0015 | 0.0014989
1458008 | 6.99 | 72 | 932 | 930 | 930 | 930 | 307.5333 | 0.0015 | 0.0014989
1461608 | 6.99 | 72 | 932 | 931 | 930 | 930 | 367.5333 | 0.0015 | 0.0014989
1476034 | 6.98 | 72 | 931 | 930 | 930 | 930 | 607.9667 | 0.002 | 0.001998
1494043 | 6.98 | 72 | 930 | 929 | 929 | 929 | 908.1167 | 0.002 | 0.001998
1512043 | 6.97 | 72 | 929 | 929 | 929 | 929 | 1208.1167 | 0.0025 | 0.0024969
1530042 | 6.97 | 72 | 928 | 929 | 929 | 929 | 1508.1 | 0.0025 | 0.0024969
1548044 | 6.97 | 72 | 927 | 928 | 928 | 928 | 1808.1333 | 0.0025 | 0.0024969
1566044 | 6.97 | 72 | 927 | 927 | 928 | 928 | 2108.1333 | 0.0025 | 0.0024969
1584044 | 6.97 | 72 | 926 | 927 | 928 | 928 | 2408.1333 | 0.0025 | 0.0024969
1602045 | 6.96 | 72 | 926 | 926 | 928 | 928 | 2708.15 | 0.003 | 0.0029955
1620043 | 6.96 | 72 | 925 | 926 | 927 | 927 | 3008.1167 | 0.003 | 0.0029955
1638043 | 6.96 | 72 | 925 | 926 | 928 | 928 | 3308.1167 | 0.003 | 0.0029955
1656043 | 6.95 | 72 | 926 | 927 | 928 | 929 | 3608.1167 | 0.0035 | 0.0034939
1674042 | 6.96 | 72 | 926 | 927 | 929 | 929 | 3908.1 | 0.003 | 0.0029955
1692043 | 6.95 | 72 | 926 | 927 | 928 | 929 | 4208.1167 | 0.0035 | 0.0034939
1710043 | 6.95 | 72 | 927 | 929 | 930 | 930 | 4508.1167 | 0.0035 | 0.0034939
1728043 | 6.95 | 72 | 927 | 928 | 930 | 930 | 4808.1167 | 0.0035 | 0.0034939
1746043 | 6.95 | 72 | 927 | 929 | 931 | 931 | 5108.1167 | 0.0035 | 0.0034939
1764044 | 6.95 | 72 | 928 | 930 | 932 | 932 | 5408.1333 | 0.0035 | 0.0034939
1782045 | 6.95 | 72 | 928 | 930 | 932 | 932 | 5708.15 | 0.0035 | 0.0034939
1800044 | 6.94 | 72 | 928 | 929 | 932 | 932 | 6008.1333 | 0.004 | 0.003992
1818049 | 6.94 | 72 | 928 | 929 | 932 | 932 | 6308.2167 | 0.004 | 0.003992
1836043 | 6.94 | 72 | 927 | 929 | 931 | 932 | 6608.1167 | 0.004 | 0.003992
1854043 | 6.94 | 72 | 927 | 929 | 931 | 931 | 6908.1167 | 0.004 | 0.003992
1872043 | 6.94 | 72 | 927 | 929 | 931 | 931 | 7208.1167 | 0.004 | 0.003992
1908087 | 6.94 | 72 | 926 | 928 | 931 | 931 | 7808.85 | 0.004 | 0.003992
1944092 | 6.94 | 72 | 927 | 929 | 932 | 932 | 8408.9333 | 0.004 | 0.003992
1980087 | 6.94 | 72 | 927 | 929 | 932 | 932 | 9008.85 | 0.004 | 0.003992
2016086 | 6.93 | 72 | 926 | 929 | 932 | 932 | 9608.8333 | 0.0045 | 0.0044899
2052087 | 6.93 | 72 | 926 | 928 | 932 | 931 | 10208.85 | 0.0045 | 0.0044899
2088087 | 6.93 | 72 | 926 | 928 | 931 | 931 | 10808.85 | 0.0045 | 0.0044899
2124087 | 6.93 | 72 | 926 | 928 | 931 | 931 | 11408.85 | 0.0045 | 0.0044899
2160088 | 6.93 | 72 | 925 | 928 | 931 | 931 | 12008.8667 | 0.0045 | 0.0044899
2196089 | 6.92 | 72 | 925 | 927 | 931 | 931 | 12608.8833 | 0.005 | 0.0049875
2232086 | 6.92 | 72 | 925 | 927 | 931 | 931 | 13208.8333 | 0.005 | 0.0049875
2268088 | 6.92 | 72 | 925 | 927 | 931 | 931 | 13808.8667 | 0.005 | 0.0049875
2304089 | 6.91 | 72 | 924 | 927 | 931 | 931 | 14408.8833 | 0.0055 | 0.0054849
2340087 | 6.92 | 72 | 924 | 927 | 931 | 931 | 15008.85 | 0.005 | 0.0049875
2376087 | 6.91 | 71 | 924 | 927 | 931 | 930 | 15608.85 | 0.0055 | 0.0054849
2412088 | 6.92 | 72 | 924 | 927 | 931 | 931 | 16208.8667 | 0.005 | 0.0049875
2448088 | 6.91 | 72 | 924 | 927 | 931 | 931 | 16808.8667 | 0.0055 | 0.0054849
2484090 | 6.91 | 72 | 924 | 927 | 931 | 931 | 17408.9 | 0.0055 | 0.0054849
2520090 | 6.9 | 72 | 924 | 927 | 930 | 930 | 18008.9 | 0.006 | 0.0059821
2556087 | 6.9 | 72 | 924 | 926 | 930 | 931 | 18608.85 | 0.006 | 0.0059821
2592086 | 6.9 | 72 | 924 | 927 | 930 | 930 | 19208.8333 | 0.006 | 0.0059821
2628087 | 6.91 | 72 | 923 | 927 | 931 | 930 | 19808.85 | 0.0055 | 0.0054849
2664086 | 6.9 | 71 | 924 | 927 | 930 | 930 | 20408.8333 | 0.006 | 0.0059821
2700094 | 6.91 | 72 | 924 | 927 | 930 | 930 | 21008.9667 | 0.0055 | 0.0054849
2736088 | 6.9 | 72 | 924 | 927 | 931 | 930 | 21608.8667 | 0.006 | 0.0059821
2772088 | 6.9 | 71 | 923 | 926 | 930 | 930 | 22208.8667 | 0.006 | 0.0059821
2808088 | 6.9 | 72 | 923 | 927 | 930 | 930 | 22808.8667 | 0.006 | 0.0059821
2844088 | 6.9 | 72 | 924 | 927 | 930 | 930 | 23408.8667 | 0.006 | 0.0059821
2880087 | 6.89 | 72 | 923 | 926 | 930 | 930 | 24008.85 | 0.0065 | 0.006479
2916087 | 6.9 | 72 | 923 | 926 | 930 | 930 | 24608.85 | 0.006 | 0.0059821
2952087 | 6.9 | 72 | 923 | 926 | 930 | 930 | 25208.85 | 0.006 | 0.0059821
2988086 | 6.9 | 71 | 923 | 927 | 930 | 930 | 25808.8333 | 0.006 | 0.0059821
3024086 | 6.89 | 72 | 923 | 927 | 930 | 930 | 26408.8333 | 0.0065 | 0.006479
3060087 | 6.89 | 71 | 923 | 926 | 930 | 930 | 27008.85 | 0.0065 | 0.006479
3096086 | 6.89 | 72 | 923 | 927 | 930 | 930 | 27608.8333 | 0.0065 | 0.006479
3132089 | 6.89 | 72 | 923 | 926 | 930 | 930 | 28208.8833 | 0.0065 | 0.006479
3168087 | 6.89 | 72 | 923 | 926 | 930 | 930 | 28808.85 | 0.0065 | 0.006479
3204087 | 6.89 | 72 | 923 | 926 | 930 | 930 | 29408.85 | 0.0065 | 0.006479
3240087 | 6.89 | 72 | 923 | 927 | 930 | 930 | 30008.85 | 0.0065 | 0.006479
3276093 | 6.89 | 72 | 923 | 926 | 930 | 930 | 30608.95 | 0.0065 | 0.006479
3312087 | 6.89 | 72 | 923 | 926 | 930 | 930 | 31208.85 | 0.0065 | 0.006479
3348091 | 6.88 | 72 | 923 | 926 | 930 | 930 | 31808.9167 | 0.007 | 0.0069756
3384087 | 6.89 | 72 | 923 | 926 | 930 | 930 | 32408.85 | 0.0065 | 0.006479
3420086 | 6.88 | 72 | 923 | 926 | 930 | 930 | 33008.8333 | 0.007 | 0.0069756
3456086 | 6.88 | 72 | 923 | 926 | 930 | 930 | 33608.8333 | 0.007 | 0.0069756
3492092 | 6.87 | 71 | 923 | 927 | 930 | 930 | 34208.9333 | 0.0075 | 0.007472
3528089 | 6.88 | 72 | 923 | 926 | 930 | 930 | 34808.8833 | 0.007 | 0.0069756
3564087 | 6.87 | 72 | 923 | 927 | 930 | 930 | 35408.85 | 0.0075 | 0.007472
3600098 | 6.87 | 72 | 923 | 926 | 930 | 930 | 36009.0333 | 0.0075 | 0.007472
3636087 | 6.87 | 71 | 923 | 926 | 930 | 930 | 36608.85 | 0.0075 | 0.007472
3672088 | 6.87 | 72 | 923 | 927 | 930 | 930 | 37208.8667 | 0.0075 | 0.007472
3708087 | 6.87 | 72 | 923 | 926 | 930 | 930 | 37808.85 | 0.0075 | 0.007472
3744090 | 6.87 | 71 | 923 | 926 | 930 | 930 | 38408.9 | 0.0075 | 0.007472
3780094 | 6.87 | 72 | 923 | 926 | 930 | 930 | 39008.9667 | 0.0075 | 0.007472
3816089 | 6.87 | 71 | 923 | 926 | 930 | 930 | 39608.8833 | 0.0075 | 0.007472
3852088 | 6.87 | 71 | 923 | 926 | 930 | 930 | 40208.8667 | 0.0075 | 0.007472
3888087 | 6.86 | 72 | 923 | 926 | 930 | 930 | 40808.85 | 0.008 | 0.0079682
3924089 | 6.86 | 72 | 923 | 927 | 930 | 930 | 41408.8833 | 0.008 | 0.0079682
3960088 | 6.86 | 72 | 923 | 926 | 930 | 930 | 42008.8667 | 0.008 | 0.0079682
3996089 | 6.86 | 72 | 923 | 926 | 930 | 930 | 42608.8833 | 0.008 | 0.0079682
4032086 | 6.86 | 72 | 923 | 926 | 930 | 930 | 43208.8333 | 0.008 | 0.0079682
4068088 | 6.86 | 72 | 923 | 926 | 930 | 930 | 43808.8667 | 0.008 | 0.0079682
4104090 | 6.85 | 72 | 923 | 926 | 930 | 930 | 44408.9 | 0.0085 | 0.0084641
4140089 | 6.87 | 72 | 923 | 926 | 930 | 930 | 45008.8833 | 0.0075 | 0.007472
4176086 | 6.85 | 72 | 923 | 926 | 930 | 930 | 45608.8333 | 0.0085 | 0.0084641
4212090 | 6.85 | 72 | 923 | 926 | 930 | 930 | 46208.9 | 0.0085 | 0.0084641
4248087 | 6.85 | 72 | 923 | 926 | 930 | 930 | 46808.85 | 0.0085 | 0.0084641
4284093 | 6.85 | 72 | 923 | 926 | 930 | 930 | 47408.95 | 0.0085 | 0.0084641
4320087 | 6.85 | 72 | 923 | 926 | 930 | 930 | 48008.85 | 0.0085 | 0.0084641
4356087 | 6.85 | 72 | 923 | 926 | 930 | 930 | 48608.85 | 0.0085 | 0.0084641
4392086 | 6.85 | 72 | 925 | 928 | 932 | 932 | 49208.8333 | 0.0085 | 0.0084641
4416001 | 6.85 | 72 | 925 | 929 | 932 | 932 | 49607.4167 | 0.0085 | 0.0084641
4416600 | 6.85 | 72 | 925 | 929 | 932 | 932 | 49617.4 | 0.0085 | 0.0084641
4417201 | 6.85 | 72 | 925 | 928 | 932 | 932 | 49627.4167 | 0.0085 | 0.0084641
4417801 | 6.85 | 72 | 925 | 928 | 932 | 932 | 49637.4167 | 0.0085 | 0.0084641
4418401 | 6.85 | 72 | 925 | 929 | 932 | 932 | 49647.4167 | 0.0085 | 0.0084641
4419001 | 6.85 | 72 | 925 | 929 | 932 | 932 | 49657.4167 | 0.0085 | 0.0084641
4464108 | 6.85 | 72 | 925 | 929 | 932 | 932 | 50409.2 | 0.0085 | 0.0084641
4536173 | 6.85 | 72 | 925 | 928 | 932 | 932 | 51610.2833 | 0.0085 | 0.0084641
4608174 | 6.85 | 72 | 925 | 928 | 932 | 932 | 52810.3 | 0.0085 | 0.0084641
4680174 | 6.84 | 72 | 925 | 928 | 932 | 932 | 54010.3 | 0.009 | 0.0089597
4752174 | 6.84 | 72 | 925 | 928 | 932 | 932 | 55210.3 | 0.009 | 0.0089597
4824173 | 6.84 | 73 | 928 | 931 | 935 | 935 | 56410.2833 | 0.009 | 0.0089597
4896177 | 6.83 | 73 | 931 | 934 | 936 | 936 | 57610.35 | 0.0095 | 0.0094552
4968175 | 6.83 | 72 | 932 | 934 | 937 | 936 | 58810.3167 | 0.0095 | 0.0094552
5040173 | 6.83 | 73 | 929 | 931 | 934 | 934 | 60010.2833 | 0.0095 | 0.0094552
5184350 | 6.82 | 72 | 930 | 933 | 935 | 934 | 62413.2333 | 0.01 | 0.0099503
5400522 | 6.81 | 72 | 931 | 933 | 935 | 935 | 66016.1 | 0.0105 | 0.010445
5616527 | 6.81 | 72 | 930 | 932 | 934 | 934 | 69616.1833 | 0.0105 | 0.010445
5832523 | 6.8 | 72 | 931 | 932 | 934 | 934 | 73216.1167 | 0.011 | 0.01094
6048522 | 6.78 | 72 | 931 | 932 | 934 | 934 | 76816.1 | 0.012 | 0.011929
6264522 | 6.79 | 72 | 931 | 932 | 934 | 934 | 80416.1 | 0.0115 | 0.011434
6480523 | 6.78 | 72 | 931 | 933 | 934 | 935 | 84016.1167 | 0.012 | 0.011929
6696528 | 6.77 | 72 | 929 | 930 | 932 | 932 | 87616.2 | 0.0125 | 0.012423
6912522 | 6.76 | 72 | 929 | 931 | 933 | 932 | 91216.1 | 0.013 | 0.012916
7128525 | 6.76 | 72 | 929 | 931 | 932 | 932 | 94816.15 | 0.013 | 0.012916
7344525 | 6.76 | 72 | 929 | 931 | 933 | 932 | 98416.15 | 0.013 | 0.012916
7560524 | 6.75 | 72 | 929 | 931 | 932 | 932 | 102016.1333 | 0.0135 | 0.01341
7776521 | 6.75 | 72 | 929 | 930 | 932 | 932 | 105616.0833 | 0.0135 | 0.01341
7992523 | 6.74 | 72 | 929 | 930 | 933 | 933 | 109216.1167 | 0.014 | 0.013903
8208522 | 6.73 | 72 | 929 | 930 | 933 | 932 | 112816.1 | 0.0145 | 0.014396
8424522 | 6.72 | 72 | 929 | 930 | 933 | 933 | 116416.1 | 0.015 | 0.014889
8640522 | 6.72 | 72 | 929 | 931 | 933 | 933 | 120016.1 | 0.015 | 0.014889
8856524 | 6.72 | 72 | 929 | 931 | 932 | 932 | 123616.1333 | 0.015 | 0.014889
9072524 | 6.71 | 72 | 929 | 931 | 932 | 932 | 127216.1333 | 0.0155 | 0.015381
9288527 | 6.7 | 72 | 929 | 930 | 933 | 933 | 130816.1833 | 0.016 | 0.015873
9504523 | 6.7 | 72 | 929 | 931 | 932 | 933 | 134416.1167 | 0.016 | 0.015873
9720522 | 6.69 | 72 | 929 | 930 | 932 | 933 | 138016.1 | 0.0165 | 0.016365
9936529 | 6.69 | 72 | 929 | 931 | 932 | 932 | 141616.2167 | 0.0165 | 0.016365
10152523 | 6.68 | 72 | 929 | 930 | 933 | 933 | 145216.1167 | 0.017 | 0.016857
10368523 | 6.68 | 73 | 929 | 931 | 932 | 932 | 148816.1167 | 0.017 | 0.016857
10584523 | 6.67 | 73 | 929 | 930 | 932 | 932 | 152416.1167 | 0.0175 | 0.017349
10800524 | 6.67 | 73 | 929 | 931 | 932 | 932 | 156016.1333 | 0.0175 | 0.017349
11016521 | 6.66 | 73 | 929 | 930 | 932 | 932 | 159616.0833 | 0.018 | 0.01784
11232525 | 6.65 | 72 | 929 | 931 | 933 | 932 | 163216.15 | 0.0185 | 0.018331
11448522 | 6.65 | 72 | 929 | 930 | 932 | 932 | 166816.1 | 0.0185 | 0.018331
11664522 | 6.64 | 73 | 929 | 931 | 932 | 932 | 170416.1 | 0.019 | 0.018822
11880524 | 6.64 | 73 | 929 | 931 | 932 | 932 | 174016.1333 | 0.019 | 0.018822
12096521 | 6.63 | 72 | 929 | 930 | 932 | 932 | 177616.0833 | 0.0195 | 0.019312
12312522 | 6.63 | 72 | 929 | 931 | 933 | 933 | 181216.1 | 0.0195 | 0.019312
12528523 | 6.62 | 72 | 929 | 931 | 933 | 933 | 184816.1167 | 0.02 | 0.019803
12744522 | 6.61 | 72 | 929 | 931 | 933 | 933 | 188416.1 | 0.0205 | 0.020293
12960525 | 6.6 | 72 | 929 | 931 | 933 | 933 | 192016.15 | 0.021 | 0.020783
13176522 | 6.61 | 72 | 929 | 931 | 933 | 933 | 195616.1 | 0.0205 | 0.020293
13344601 | 6.6 | 72 | 929 | 931 | 933 | 933 | 198417.4167 | 0.021 | 0.020783
13345201 | 6.6 | 72 | 929 | 931 | 933 | 933 | 198427.4167 | 0.021 | 0.020783
13345801 | 6.6 | 72 | 929 | 930 | 933 | 933 | 198437.4167 | 0.021 | 0.020783
13346401 | 6.61 | 72 | 929 | 931 | 933 | 933 | 198447.4167 | 0.0205 | 0.020293
13392110 | 6.6 | 72 | 929 | 931 | 933 | 933 | 199209.2333 | 0.021 | 0.020783
13608525 | 6.6 | 72 | 929 | 931 | 933 | 933 | 202816.15 | 0.021 | 0.020783
13824524 | 6.59 | 72 | 929 | 931 | 933 | 933 | 206416.1333 | 0.0215 | 0.021272
14040521 | 6.59 | 72 | 929 | 931 | 933 | 933 | 210016.0833 | 0.0215 | 0.021272
14256521 | 6.58 | 72 | 929 | 931 | 933 | 933 | 213616.0833 | 0.022 | 0.021761
14472524 | 6.58 | 72 | 929 | 931 | 933 | 933 | 217216.1333 | 0.022 | 0.021761
14688524 | 6.57 | 72 | 929 | 931 | 933 | 933 | 220816.1333 | 0.0225 | 0.022251
14904522 | 6.56 | 73 | 929 | 931 | 933 | 933 | 224416.1 | 0.023 | 0.022739
15120523 | 6.56 | 73 | 929 | 931 | 933 | 933 | 228016.1167 | 0.023 | 0.022739
15336521 | 6.55 | 73 | 929 | 931 | 933 | 933 | 231616.0833 | 0.0235 | 0.023228
15552522 | 6.56 | 73 | 929 | 931 | 933 | 932 | 235216.1 | 0.023 | 0.022739
15768525 | 6.55 | 73 | 929 | 930 | 932 | 933 | 238816.15 | 0.0235 | 0.023228
15984523 | 6.54 | 73 | 929 | 931 | 932 | 932 | 242416.1167 | 0.024 | 0.023717
16200522 | 6.54 | 73 | 929 | 930 | 932 | 933 | 246016.1 | 0.024 | 0.023717
16416523 | 6.54 | 73 | 929 | 931 | 933 | 933 | 249616.1167 | 0.024 | 0.023717
16632521 | 6.53 | 72 | 929 | 931 | 933 | 933 | 253216.0833 | 0.0245 | 0.024205
16848523 | 6.52 | 72 | 929 | 931 | 933 | 933 | 256816.1167 | 0.025 | 0.024693
17064523 | 6.53 | 72 | 929 | 931 | 933 | 933 | 260416.1167 | 0.0245 | 0.024205
17280524 | 6.52 | 72 | 929 | 931 | 933 | 933 | 264016.1333 | 0.025 | 0.024693
17496523 | 6.52 | 72 | 929 | 931 | 933 | 933 | 267616.1167 | 0.025 | 0.024693
17712522 | 6.51 | 72 | 929 | 931 | 933 | 933 | 271216.1 | 0.0255 | 0.02518
17928524 | 6.5 | 72 | 929 | 931 | 933 | 933 | 274816.1333 | 0.026 | 0.025668
18144522 | 6.51 | 72 | 929 | 930 | 933 | 933 | 278416.1 | 0.0255 | 0.02518
18360524 | 6.5 | 72 | 929 | 931 | 933 | 933 | 282016.1333 | 0.026 | 0.025668
18576523 | 6.5 | 72 | 929 | 931 | 933 | 933 | 285616.1167 | 0.026 | 0.025668
18792521 | 6.48 | 72 | 929 | 931 | 933 | 933 | 289216.0833 | 0.027 | 0.026642
19008526 | 6.48 | 72 | 929 | 931 | 933 | 933 | 292816.1667 | 0.027 | 0.026642
19224526 | 6.48 | 72 | 929 | 931 | 933 | 933 | 296416.1667 | 0.027 | 0.026642
19440521 | 6.48 | 72 | 929 | 931 | 933 | 933 | 300016.0833 | 0.027 | 0.026642
19656526 | 6.48 | 72 | 929 | 931 | 933 | 933 | 303616.1667 | 0.027 | 0.026642
19872522 | 6.47 | 72 | 929 | 931 | 933 | 933 | 307216.1 | 0.0275 | 0.027129
20088523 | 6.47 | 73 | 929 | 931 | 933 | 933 | 310816.1167 | 0.0275 | 0.027129
20304522 | 6.46 | 72 | 929 | 930 | 933 | 933 | 314416.1 | 0.028 | 0.027615
20520526 | 6.46 | 73 | 929 | 931 | 933 | 933 | 318016.1667 | 0.028 | 0.027615
20736521 | 6.45 | 73 | 929 | 931 | 933 | 933 | 321616.0833 | 0.0285 | 0.028101
20952524 | 6.45 | 72 | 929 | 930 | 932 | 933 | 325216.1333 | 0.0285 | 0.028101
21168522 | 6.45 | 72 | 929 | 931 | 933 | 933 | 328816.1 | 0.0285 | 0.028101
21384526 | 6.44 | 72 | 929 | 930 | 933 | 932 | 332416.1667 | 0.029 | 0.028587
21600525 | 6.43 | 72 | 929 | 931 | 933 | 932 | 336016.15 | 0.0295 | 0.029073
21816521 | 6.44 | 72 | 929 | 930 | 933 | 932 | 339616.0833 | 0.029 | 0.028587
22032522 | 6.43 | 72 | 929 | 930 | 932 | 932 | 343216.1 | 0.0295 | 0.029073
22248528 | 6.43 | 72 | 929 | 930 | 933 | 933 | 346816.2 | 0.0295 | 0.029073
22464523 | 6.42 | 72 | 929 | 931 | 933 | 933 | 350416.1167 | 0.03 | 0.029559
22680525 | 6.42 | 72 | 929 | 931 | 933 | 933 | 354016.15 | 0.03 | 0.029559
22896524 | 6.42 | 72 | 929 | 931 | 933 | 933 | 357616.1333 | 0.03 | 0.029559
23112522 | 6.42 | 72 | 929 | 931 | 933 | 933 | 361216.1 | 0.03 | 0.029559
23328522 | 6.42 | 72 | 929 | 931 | 933 | 933 | 364816.1 | 0.03 | 0.029559
23544522 | 6.41 | 72 | 929 | 931 | 933 | 933 | 368416.1 | 0.0305 | 0.030044
23760521 | 6.4 | 72 | 929 | 931 | 933 | 933 | 372016.0833 | 0.031 | 0.030529
23976525 | 6.4 | 72 | 929 | 931 | 933 | 933 | 375616.15 | 0.031 | 0.030529
24192523 | 6.39 | 72 | 929 | 931 | 933 | 933 | 379216.1167 | 0.0315 | 0.031014
24408524 | 6.39 | 72 | 929 | 931 | 933 | 933 | 382816.1333 | 0.0315 | 0.031014
24624525 | 6.39 | 72 | 930 | 931 | 933 | 933 | 386416.15 | 0.0315 | 0.031014
24840525 | 6.38 | 72 | 930 | 931 | 933 | 933 | 390016.15 | 0.032 | 0.031499
25056523 | 6.38 | 72 | 929 | 931 | 933 | 933 | 393616.1167 | 0.032 | 0.031499
25272526 | 6.38 | 72 | 929 | 931 | 933 | 933 | 397216.1667 | 0.032 | 0.031499
25488524 | 6.37 | 72 | 929 | 931 | 933 | 933 | 400816.1333 | 0.0325 | 0.031983
25704522 | 6.37 | 72 | 930 | 931 | 933 | 933 | 404416.1 | 0.0325 | 0.031983
25920522 | 6.37 | 72 | 929 | 931 | 933 | 933 | 408016.1 | 0.0325 | 0.031983
26136521 | 6.36 | 72 | 929 | 931 | 933 | 933 | 411616.0833 | 0.033 | 0.032467
26352525 | 6.36 | 73 | 930 | 931 | 933 | 933 | 415216.15 | 0.033 | 0.032467
26568524 | 6.36 | 73 | 929 | 931 | 933 | 933 | 418816.1333 | 0.033 | 0.032467
26784525 | 6.35 | 73 | 930 | 931 | 933 | 933 | 422416.15 | 0.0335 | 0.032951
27000523 | 6.35 | 72 | 929 | 931 | 933 | 933 | 426016.1167 | 0.0335 | 0.032951
27216521 | 6.35 | 72 | 929 | 931 | 933 | 933 | 429616.0833 | 0.0335 | 0.032951
27432522 | 6.34 | 72 | 929 | 931 | 933 | 933 | 433216.1 | 0.034 | 0.033435
27648522 | 6.34 | 71 | 929 | 931 | 933 | 933 | 436816.1 | 0.034 | 0.033435
27864522 | 6.33 | 71 | 930 | 931 | 933 | 933 | 440416.1 | 0.0345 | 0.033918
28080523 | 6.33 | 71 | 930 | 931 | 933 | 933 | 444016.1167 | 0.0345 | 0.033918
28296523 | 6.33 | 71 | 930 | 931 | 933 | 933 | 447616.1167 | 0.0345 | 0.033918
28512523 | 6.33 | 71 | 930 | 932 | 933 | 933 | 451216.1167 | 0.0345 | 0.033918
28728522 | 6.32 | 71 | 929 | 931 | 933 | 933 | 454816.1 | 0.035 | 0.034401
28944522 | 6.32 | 71 | 929 | 931 | 933 | 933 | 458416.1 | 0.035 | 0.034401
29160522 | 6.31 | 72 | 929 | 931 | 933 | 933 | 462016.1 | 0.0355 | 0.034884
29376522 | 6.31 | 72 | 929 | 931 | 933 | 933 | 465616.1 | 0.0355 | 0.034884
29592525 | 6.31 | 71 | 929 | 931 | 933 | 933 | 469216.15 | 0.0355 | 0.034884
29808523 | 6.31 | 72 | 929 | 931 | 933 | 933 | 472816.1167 | 0.0355 | 0.034884
30024522 | 6.3 | 72 | 930 | 931 | 933 | 933 | 476416.1 | 0.036 | 0.035367
30240524 | 6.3 | 72 | 929 | 931 | 933 | 933 | 480016.1333 | 0.036 | 0.035367
30456523 | 6.3 | 72 | 930 | 931 | 933 | 933 | 483616.1167 | 0.036 | 0.035367
30672532 | 6.3 | 73 | 929 | 931 | 933 | 933 | 487216.2667 | 0.036 | 0.035367
30888522 | 6.29 | 72 | 929 | 931 | 933 | 933 | 490816.1 | 0.0365 | 0.03585
31104523 | 6.28 | 72 | 929 | 931 | 933 | 933 | 494416.1167 | 0.037 | 0.036332
31320524 | 6.29 | 72 | 929 | 931 | 933 | 933 | 498016.1333 | 0.0365 | 0.03585
31536521 | 6.28 | 72 | 929 | 931 | 933 | 933 | 501616.0833 | 0.037 | 0.036332
31656000 | 6.28 | 72 | 929 | 931 | 933 | 933 | 503607.4 | 0.037 | 0.036332
31656601 | 6.28 | 72 | 929 | 931 | 933 | 933 | 503617.4167 | 0.037 | 0.036332
31752232 | 6.28 | 72 | 930 | 931 | 933 | 933 | 505211.2667 | 0.037 | 0.036332
31968525 | 6.28 | 72 | 929 | 931 | 933 | 933 | 508816.15 | 0.037 | 0.036332
32184526 | 6.27 | 72 | 929 | 931 | 933 | 933 | 512416.1667 | 0.0375 | 0.036814
32400521 | 6.27 | 72 | 929 | 931 | 933 | 933 | 516016.0833 | 0.0375 | 0.036814
32616532 | 6.26 | 72 | 929 | 931 | 933 | 933 | 519616.2667 | 0.038 | 0.037296
32832522 | 6.26 | 72 | 929 | 931 | 933 | 933 | 523216.1 | 0.038 | 0.037296
33048521 | 6.26 | 71 | 929 | 931 | 933 | 933 | 526816.0833 | 0.038 | 0.037296
33264525 | 6.25 | 71 | 929 | 931 | 933 | 933 | 530416.15 | 0.0385 | 0.037777
33480524 | 6.25 | 71 | 929 | 931 | 933 | 933 | 534016.1333 | 0.0385 | 0.037777
33696521 | 6.25 | 71 | 929 | 931 | 933 | 933 | 537616.0833 | 0.0385 | 0.037777
33912524 | 6.25 | 71 | 929 | 931 | 933 | 933 | 541216.1333 | 0.0385 | 0.037777
34128525 | 6.25 | 71 | 929 | 930 | 933 | 933 | 544816.15 | 0.0385 | 0.037777
34344521 | 6.24 | 72 | 929 | 931 | 933 | 933 | 548416.0833 | 0.039 | 0.038259
34560522 | 6.24 | 72 | 929 | 931 | 933 | 933 | 552016.1 | 0.039 | 0.038259
34776522 | 6.24 | 71 | 929 | 931 | 933 | 933 | 555616.1 | 0.039 | 0.038259
34992522 | 6.23 | 71 | 929 | 931 | 933 | 933 | 559216.1 | 0.0395 | 0.03874
35208526 | 6.22 | 72 | 929 | 931 | 933 | 933 | 562816.1667 | 0.04 | 0.039221
35424523 | 6.23 | 72 | 929 | 931 | 933 | 933 | 566416.1167 | 0.0395 | 0.03874
35640523 | 6.22 | 72 | 929 | 931 | 933 | 933 | 570016.1167 | 0.04 | 0.039221
35856523 | 6.23 | 73 | 929 | 931 | 933 | 933 | 573616.1167 | 0.0395 | 0.03874
36072524 | 6.22 | 72 | 929 | 931 | 933 | 933 | 577216.1333 | 0.04 | 0.039221
36288521 | 6.22 | 72 | 929 | 931 | 933 | 933 | 580816.0833 | 0.04 | 0.039221
36504527 | 6.21 | 72 | 929 | 931 | 933 | 933 | 584416.1833 | 0.0405 | 0.039701
36720522 | 6.21 | 73 | 929 | 931 | 933 | 933 | 588016.1 | 0.0405 | 0.039701
36936523 | 6.2 | 72 | 929 | 930 | 933 | 933 | 591616.1167 | 0.041 | 0.040182
37152523 | 6.2 | 72 | 929 | 930 | 933 | 933 | 595216.1167 | 0.041 | 0.040182
37368522 | 6.2 | 72 | 929 | 931 | 933 | 933 | 598816.1 | 0.041 | 0.040182
37584523 | 6.2 | 72 | 929 | 931 | 933 | 933 | 602416.1167 | 0.041 | 0.040182
37800529 | 6.2 | 72 | 929 | 931 | 933 | 933 | 606016.2167 | 0.041 | 0.040182
38016522 | 6.19 | 71 | 929 | 931 | 933 | 933 | 609616.1 | 0.0415 | 0.040662
38232522 | 6.19 | 72 | 929 | 931 | 933 | 933 | 613216.1 | 0.0415 | 0.040662
38448523 | 6.19 | 72 | 929 | 931 | 933 | 933 | 616816.1167 | 0.0415 | 0.040662
38664524 | 6.18 | 72 | 929 | 931 | 933 | 933 | 620416.1333 | 0.042 | 0.041142
38880524 | 6.18 | 72 | 929 | 931 | 933 | 933 | 624016.1333 | 0.042 | 0.041142
39096522 | 6.18 | 72 | 929 | 931 | 933 | 933 | 627616.1 | 0.042 | 0.041142
39312522 | 6.19 | 72 | 929 | 931 | 933 | 933 | 631216.1 | 0.0415 | 0.040662
39528531 | 6.18 | 72 | 929 | 931 | 933 | 933 | 634816.25 | 0.042 | 0.041142
39744522 | 6.17 | 72 | 929 | 931 | 933 | 933 | 638416.1 | 0.0425 | 0.041622
39960523 | 6.17 | 72 | 929 | 931 | 933 | 933 | 642016.1167 | 0.0425 | 0.041622
40176522 | 6.17 | 72 | 929 | 931 | 933 | 933 | 645616.1 | 0.0425 | 0.041622
40392525 | 6.17 | 72 | 929 | 931 | 933 | 933 | 649216.15 | 0.0425 | 0.041622
40608522 | 6.16 | 72 | 929 | 931 | 933 | 933 | 652816.1 | 0.043 | 0.042101
40824523 | 6.16 | 72 | 929 | 931 | 933 | 933 | 656416.1167 | 0.043 | 0.042101
41040524 | 6.16 | 72 | 929 | 930 | 933 | 933 | 660016.1333 | 0.043 | 0.042101
41256525 | 6.15 | 72 | 929 | 931 | 933 | 933 | 663616.15 | 0.0435 | 0.04258
41472521 | 6.15 | 72 | 929 | 931 | 932 | 933 | 667216.0833 | 0.0435 | 0.04258
41688521 | 6.15 | 72 | 929 | 931 | 933 | 933 | 670816.0833 | 0.0435 | 0.04258
41688900 | 6.15 | 72 | 929 | 931 | 933 | 933 | 670822.4 | 0.0435 | 0.04258
41914258 | 6.14 | 72 | 929 | 931 | 933 | 933 | 674578.3667 | 0.044 | 0.043059
41914598 | 6.14 | 72 | 929 | 931 | 933 | 933 | 674584.0333 | 0.044 | 0.043059
41914885 | 6.14 | 72 | 929 | 931 | 933 | 932 | 674588.8167 | 0.044 | 0.043059
42120497 | 6.15 | 72 | 929 | 931 | 933 | 933 | 678015.6833 | 0.0435 | 0.04258
42336524 | 6.15 | 72 | 929 | 931 | 933 | 933 | 681616.1333 | 0.0435 | 0.04258
42552529 | 6.14 | 72 | 929 | 931 | 933 | 933 | 685216.2167 | 0.044 | 0.043059
42768522 | 6.14 | 72 | 929 | 930 | 933 | 933 | 688816.1 | 0.044 | 0.043059
42984522 | 6.13 | 72 | 929 | 930 | 933 | 933 | 692416.1 | 0.0445 | 0.043538
43200524 | 6.14 | 72 | 929 | 931 | 933 | 933 | 696016.1333 | 0.044 | 0.043059
43416524 | 6.12 | 71 | 929 | 931 | 933 | 933 | 699616.1333 | 0.045 | 0.044017
43632523 | 6.12 | 71 | 929 | 931 | 933 | 933 | 703216.1167 | 0.045 | 0.044017
43848524 | 6.12 | 71 | 929 | 931 | 933 | 933 | 706816.1333 | 0.045 | 0.044017
44064524 | 6.12 | 72 | 929 | 931 | 933 | 933 | 710416.1333 | 0.045 | 0.044017
44280522 | 6.12 | 72 | 929 | 931 | 933 | 933 | 714016.1 | 0.045 | 0.044017
44496525 | 6.12 | 72 | 929 | 931 | 933 | 933 | 717616.15 | 0.045 | 0.044017
44712522 | 6.12 | 72 | 929 | 931 | 933 | 933 | 721216.1 | 0.045 | 0.044017
44928524 | 6.12 | 72 | 929 | 931 | 933 | 933 | 724816.1333 | 0.045 | 0.044017
45144521 | 6.12 | 72 | 929 | 931 | 933 | 933 | 728416.0833 | 0.045 | 0.044017
45360524 | 6.11 | 72 | 929 | 931 | 933 | 933 | 732016.1333 | 0.0455 | 0.044495
45576523 | 6.11 | 72 | 929 | 931 | 933 | 933 | 735616.1167 | 0.0455 | 0.044495
45792522 | 6.1 | 72 | 929 | 931 | 933 | 933 | 739216.1 | 0.046 | 0.044973
46008522 | 6.1 | 72 | 929 | 931 | 933 | 933 | 742816.1 | 0.046 | 0.044973
46224521 | 6.1 | 72 | 929 | 931 | 933 | 933 | 746416.0833 | 0.046 | 0.044973
46440525 | 6.1 | 72 | 929 | 931 | 933 | 933 | 750016.15 | 0.046 | 0.044973
46656529 | 6.11 | 72 | 929 | 931 | 933 | 933 | 753616.2167 | 0.0455 | 0.044495
46872523 | 6.09 | 72 | 929 | 931 | 933 | 933 | 757216.1167 | 0.0465 | 0.045451
47088522 | 6.09 | 73 | 929 | 931 | 933 | 933 | 760816.1 | 0.0465 | 0.045451
47521047 | 6.08 | 72 | 929 | 931 | 933 | 933 | 768024.85 | 0.047 | 0.045929
47953045 | 6.08 | 72 | 929 | 931 | 933 | 933 | 775224.8167 | 0.047 | 0.045929
48385044 | 6.08 | 72 | 929 | 931 | 933 | 933 | 782424.8 | 0.047 | 0.045929
48817045 | 6.08 | 71 | 929 | 931 | 933 | 933 | 789624.8167 | 0.047 | 0.045929
49249045 | 6.07 | 71 | 929 | 931 | 933 | 933 | 796824.8167 | 0.0475 | 0.046406
49681044 | 6.06 | 72 | 929 | 931 | 933 | 933 | 804024.8 | 0.048 | 0.046884
50113044 | 6.06 | 72 | 929 | 931 | 933 | 933 | 811224.8 | 0.048 | 0.046884
50545043 | 6.06 | 72 | 929 | 931 | 933 | 933 | 818424.7833 | 0.048 | 0.046884
50977051 | 6.05 | 72 | 929 | 931 | 933 | 933 | 825624.9167 | 0.0485 | 0.047361
51409046 | 6.04 | 72 | 929 | 931 | 933 | 933 | 832824.8333 | 0.049 | 0.047837
51841044 | 6.04 | 73 | 929 | 931 | 933 | 933 | 840024.8 | 0.049 | 0.047837
52273044 | 6.04 | 73 | 929 | 931 | 933 | 933 | 847224.8 | 0.049 | 0.047837
52488524 | 6.03 | 72 | 929 | 931 | 933 | 933 | 850816.1333 | 0.0495 | 0.048314
52704524 | 6.04 | 72 | 929 | 931 | 933 | 933 | 854416.1333 | 0.049 | 0.047837
52920525 | 6.02 | 72 | 929 | 931 | 933 | 933 | 858016.15 | 0.05 | 0.04879
53136523 | 6.02 | 72 | 929 | 931 | 933 | 933 | 861616.1167 | 0.05 | 0.04879
53352524 | 6.02 | 72 | 929 | 931 | 933 | 933 | 865216.1333 | 0.05 | 0.04879
53568522 | 6.03 | 72 | 929 | 931 | 933 | 933 | 868816.1 | 0.0495 | 0.048314
53784524 | 6.02 | 71 | 929 | 931 | 933 | 933 | 872416.1333 | 0.05 | 0.04879
54000522 | 6.02 | 72 | 929 | 931 | 933 | 933 | 876016.1 | 0.05 | 0.04879
54216531 | 6.02 | 71 | 929 | 931 | 933 | 933 | 879616.25 | 0.05 | 0.04879
54432523 | 6.02 | 72 | 929 | 931 | 933 | 933 | 883216.1167 | 0.05 | 0.04879
54648522 | 6.01 | 72 | 929 | 931 | 933 | 933 | 886816.1 | 0.0505 | 0.049266
54864523 | 6.02 | 72 | 929 | 931 | 933 | 933 | 890416.1167 | 0.05 | 0.04879
55080526 | 6.01 | 72 | 929 | 931 | 933 | 933 | 894016.1667 | 0.0505 | 0.049266
55296522 | 6 | 72 | 929 | 931 | 933 | 933 | 897616.1 | 0.051 | 0.049742
55512524 | 6 | 72 | 929 | 931 | 933 | 933 | 901216.1333 | 0.051 | 0.049742
55728524 | 6.01 | 72 | 929 | 931 | 933 | 933 | 904816.1333 | 0.0505 | 0.049266
55944522 | 6 | 72 | 929 | 931 | 933 | 933 | 908416.1 | 0.051 | 0.049742
56160525 | 6 | 72 | 929 | 930 | 933 | 933 | 912016.15 | 0.051 | 0.049742
56376523 | 5.99 | 72 | 929 | 931 | 933 | 933 | 915616.1167 | 0.0515 | 0.050218
56592526 | 6 | 72 | 929 | 931 | 933 | 933 | 919216.1667 | 0.051 | 0.049742
56808521 | 6 | 73 | 929 | 931 | 933 | 933 | 922816.0833 | 0.051 | 0.049742
56809802 | 5.99 | 73 | 929 | 931 | 933 | 933 | 922837.4333 | 0.0515 | 0.050218
58316761 | 5.98 | 72 | 929 | 931 | 933 | 933 | 947953.4167 | 0.052 | 0.050693
58317120 | 5.98 | 72 | 929 | 931 | 933 | 932 | 947959.4 | 0.052 | 0.050693
58320020 | 5.98 | 72 | 929 | 931 | 933 | 932 | 948007.7333 | 0.052 | 0.050693
58536524 | 5.98 | 72 | 929 | 930 | 932 | 933 | 951616.1333 | 0.052 | 0.050693
58752523 | 5.98 | 72 | 929 | 931 | 933 | 933 | 955216.1167 | 0.052 | 0.050693
59185047 | 5.97 | 71 | 929 | 931 | 933 | 933 | 962424.85 | 0.0525 | 0.051168
59617044 | 5.97 | 71 | 929 | 931 | 933 | 933 | 969624.8 | 0.0525 | 0.051168
60049045 | 5.96 | 71 | 929 | 930 | 933 | 933 | 976824.8167 | 0.053 | 0.051643
60481044 | 5.96 | 71 | 929 | 931 | 933 | 933 | 984024.8 | 0.053 | 0.051643
60913044 | 5.96 | 71 | 929 | 931 | 933 | 933 | 991224.8 | 0.053 | 0.051643
61345047 | 5.95 | 72 | 929 | 931 | 933 | 933 | 998424.85 | 0.0535 | 0.052118
61777044 | 5.96 | 72 | 929 | 931 | 933 | 933 | 1005624.8 | 0.053 | 0.051643
62209048 | 5.94 | 73 | 929 | 931 | 933 | 933 | 1012824.8667 | 0.054 | 0.052592
62641047 | 5.94 | 72 | 929 | 931 | 933 | 933 | 1020024.85 | 0.054 | 0.052592
63073045 | 5.94 | 73 | 929 | 931 | 933 | 933 | 1027224.8167 | 0.054 | 0.052592
63505045 | 5.94 | 73 | 929 | 931 | 933 | 933 | 1034424.8167 | 0.054 | 0.052592
63937044 | 5.93 | 72 | 929 | 931 | 933 | 933 | 1041624.8 | 0.0545 | 0.053067
64369052 | 5.92 | 72 | 929 | 931 | 933 | 933 | 1048824.9333 | 0.055 | 0.053541
64801048 | 5.92 | 71 | 929 | 931 | 933 | 933 | 1056024.8667 | 0.055 | 0.053541
65233045 | 5.92 | 71 | 929 | 931 | 933 | 933 | 1063224.8167 | 0.055 | 0.053541
65665043 | 5.92 | 71 | 929 | 931 | 933 | 933 | 1070424.7833 | 0.055 | 0.053541
66097043 | 5.91 | 72 | 929 | 931 | 933 | 933 | 1077624.7833 | 0.0555 | 0.054015
66529044 | 5.91 | 72 | 929 | 931 | 933 | 933 | 1084824.8 | 0.0555 | 0.054015
66961044 | 5.9 | 72 | 929 | 931 | 933 | 933 | 1092024.8 | 0.056 | 0.054488
67393046 | 5.9 | 73 | 929 | 931 | 933 | 933 | 1099224.8333 | 0.056 | 0.054488
67825045 | 5.9 | 72 | 929 | 931 | 933 | 933 | 1106424.8167 | 0.056 | 0.054488
68257047 | 5.9 | 72 | 929 | 931 | 933 | 933 | 1113624.85 | 0.056 | 0.054488
68689045 | 5.89 | 73 | 929 | 931 | 933 | 933 | 1120824.8167 | 0.0565 | 0.054962
69121046 | 5.89 | 72 | 929 | 931 | 933 | 933 | 1128024.8333 | 0.0565 | 0.054962
69553045 | 5.89 | 71 | 930 | 931 | 933 | 933 | 1135224.8167 | 0.0565 | 0.054962
69985047 | 5.88 | 71 | 929 | 931 | 933 | 933 | 1142424.85 | 0.057 | 0.055435
70417044 | 5.88 | 70 | 929 | 931 | 933 | 933 | 1149624.8 | 0.057 | 0.055435
70849044 | 5.88 | 70 | 929 | 931 | 933 | 933 | 1156824.8 | 0.057 | 0.055435
71281046 | 5.87 | 71 | 929 | 931 | 933 | 933 | 1164024.8333 | 0.0575 | 0.055908
71713045 | 5.87 | 71 | 929 | 931 | 933 | 933 | 1171224.8167 | 0.0575 | 0.055908
72145044 | 5.87 | 72 | 929 | 931 | 933 | 933 | 1178424.8 | 0.0575 | 0.055908
72577044 | 5.86 | 72 | 930 | 931 | 933 | 933 | 1185624.8 | 0.058 | 0.05638
73009051 | 5.86 | 73 | 929 | 931 | 933 | 933 | 1192824.9167 | 0.058 | 0.05638
73441044 | 5.86 | 72 | 929 | 930 | 933 | 933 | 1200024.8 | 0.058 | 0.05638
73873044 | 5.85 | 73 | 930 | 931 | 933 | 933 | 1207224.8 | 0.0585 | 0.056853
74305044 | 5.85 | 72 | 929 | 931 | 933 | 933 | 1214424.8 | 0.0585 | 0.056853
74737046 | 5.85 | 72 | 929 | 931 | 933 | 933 | 1221624.8333 | 0.0585 | 0.056853
75169046 | 5.84 | 72 | 929 | 931 | 933 | 933 | 1228824.8333 | 0.059 | 0.057325
75601045 | 5.84 | 72 | 929 | 931 | 933 | 933 | 1236024.8167 | 0.059 | 0.057325
76033044 | 5.83 | 72 | 929 | 931 | 933 | 933 | 1243224.8 | 0.0595 | 0.057797
76465044 | 5.83 | 72 | 929 | 931 | 933 | 933 | 1250424.8 | 0.0595 | 0.057797
76897046 | 5.84 | 72 | 929 | 931 | 933 | 933 | 1257624.8333 | 0.059 | 0.057325
77329045 | 5.83 | 73 | 929 | 931 | 933 | 933 | 1264824.8167 | 0.0595 | 0.057797
77761048 | 5.83 | 73 | 929 | 931 | 933 | 933 | 1272024.8667 | 0.0595 | 0.057797
78193044 | 5.82 | 72 | 929 | 931 | 933 | 933 | 1279224.8 | 0.06 | 0.058269
78625044 | 5.83 | 72 | 929 | 931 | 933 | 933 | 1286424.8 | 0.0595 | 0.057797
79057049 | 5.82 | 73 | 929 | 931 | 933 | 933 | 1293624.8833 | 0.06 | 0.058269
79489044 | 5.82 | 72 | 929 | 931 | 933 | 933 | 1300824.8 | 0.06 | 0.058269
79921045 | 5.81 | 72 | 929 | 931 | 933 | 933 | 1308024.8167 | 0.0605 | 0.05874
80353045 | 5.81 | 72 | 929 | 931 | 933 | 933 | 1315224.8167 | 0.0605 | 0.05874
80785045 | 5.81 | 72 | 929 | 931 | 933 | 933 | 1322424.8167 | 0.0605 | 0.05874
81217044 | 5.81 | 72 | 929 | 931 | 933 | 933 | 1329624.8 | 0.0605 | 0.05874
81649045 | 5.8 | 72 | 929 | 931 | 933 | 933 | 1336824.8167 | 0.061 | 0.059212
82081046 | 5.8 | 72 | 930 | 931 | 933 | 933 | 1344024.8333 | 0.061 | 0.059212
82513045 | 5.8 | 72 | 929 | 931 | 933 | 933 | 1351224.8167 | 0.061 | 0.059212
82945044 | 5.79 | 73 | 929 | 931 | 933 | 933 | 1358424.8 | 0.0615 | 0.059683
83377044 | 5.79 | 73 | 929 | 931 | 933 | 933 | 1365624.8 | 0.0615 | 0.059683
83809045 | 5.79 | 72 | 929 | 931 | 933 | 933 | 1372824.8167 | 0.0615 | 0.059683
84241044 | 5.79 | 72 | 929 | 931 | 933 | 933 | 1380024.8 | 0.0615 | 0.059683
84673047 | 5.78 | 72 | 929 | 931 | 933 | 933 | 1387224.85 | 0.062 | 0.060154
85105045 | 5.77 | 72 | 930 | 931 | 933 | 933 | 1394424.8167 | 0.0625 | 0.060625
85537047 | 5.78 | 71 | 930 | 931 | 933 | 933 | 1401624.85 | 0.062 | 0.060154
85969044 | 5.77 | 72 | 929 | 931 | 933 | 933 | 1408824.8 | 0.0625 | 0.060625
86401046 | 5.77 | 72 | 930 | 932 | 933 | 933 | 1416024.8333 | 0.0625 | 0.060625
86833046 | 5.77 | 72 | 930 | 931 | 933 | 933 | 1423224.8333 | 0.0625 | 0.060625
87265043 | 5.77 | 72 | 929 | 931 | 933 | 933 | 1430424.7833 | 0.0625 | 0.060625
87697045 | 5.76 | 72 | 929 | 931 | 933 | 933 | 1437624.8167 | 0.063 | 0.061095
88129044 | 5.76 | 72 | 929 | 931 | 933 | 933 | 1444824.8 | 0.063 | 0.061095
88561049 | 5.76 | 72 | 929 | 931 | 933 | 933 | 1452024.8833 | 0.063 | 0.061095
88993053 | 5.75 | 72 | 929 | 931 | 933 | 933 | 1459224.95 | 0.0635 | 0.061565
89425044 | 5.75 | 72 | 930 | 931 | 933 | 933 | 1466424.8 | 0.0635 | 0.061565
89857045 | 5.75 | 72 | 929 | 931 | 933 | 933 | 1473624.8167 | 0.0635 | 0.061565
90289047 | 5.75 | 72 | 929 | 931 | 933 | 933 | 1480824.85 | 0.0635 | 0.061565
90721044 | 5.75 | 71 | 929 | 931 | 933 | 933 | 1488024.8 | 0.0635 | 0.061565
91153048 | 5.73 | 72 | 929 | 931 | 933 | 933 | 1495224.8667 | 0.0645 | 0.062505
91585046 | 5.74 | 72 | 930 | 931 | 933 | 933 | 1502424.8333 | 0.064 | 0.062035
92017046 | 5.73 | 72 | 929 | 931 | 933 | 933 | 1509624.8333 | 0.0645 | 0.062505
92449044 | 5.74 | 72 | 929 | 931 | 933 | 933 | 1516824.8 | 0.064 | 0.062035
92881045 | 5.72 | 73 | 930 | 931 | 933 | 933 | 1524024.8167 | 0.065 | 0.062975
93313044 | 5.73 | 73 | 929 | 931 | 933 | 933 | 1531224.8 | 0.0645 | 0.062505
93745043 | 5.73 | 73 | 929 | 931 | 933 | 933 | 1538424.7833 | 0.0645 | 0.062505
93745440 | 5.73 | 72 | 929 | 931 | 933 | 933 | 1538431.4 | 0.0645 | 0.062505
| 5.67 | [5 empty] | 1696951 | 0.0675 | 0.065319
| 5.65 | [5 empty] | 1773751 | 0.0685 | 0.066256
| 5.55 | [5 empty] | 2121151 | 0.0735 | 0.070924
| 5.48 | [5 empty] | 2379451 | 0.077 | 0.074179
5961601 | 5.48 | 71 | 929 | 931 | 933 | 933 | 2379453 | 0.077 | 0.074179
5961961 | 5.48 | 71 | 929 | 931 | 933 | 933 | 2379459 | 0.077 | 0.074179
5962320 | 5.48 | 71 | 929 | 931 | 933 | 933 | 2379464.9833 | 0.077 | 0.074179
6048212 | 5.48 | 72 | 929 | 931 | 933 | 933 | 2380896.5167 | 0.077 | 0.074179
6481071 | 5.49 | 72 | 929 | 931 | 933 | 933 | 2388110.8333 | 0.0765 | 0.073715
6913072 | 5.48 | 71 | 929 | 930 | 933 | 933 | 2395310.85 | 0.077 | 0.074179
7345069 | 5.47 | 71 | 929 | 931 | 933 | 933 | 2402510.8 | 0.0775 | 0.074644
7777070 | 5.47 | 71 | 929 | 931 | 933 | 933 | 2409710.8167 | 0.0775 | 0.074644
8209070 | 5.48 | 71 | 929 | 931 | 933 | 933 | 2416910.8167 | 0.077 | 0.074179
8641070 | 5.47 | 70 | 929 | 931 | 933 | 933 | 2424110.8167 | 0.0775 | 0.074644
9073069 | 5.47 | 70 | 929 | 931 | 933 | 933 | 2431310.8 | 0.0775 | 0.074644
9505070 | 5.47 | 70 | 929 | 931 | 933 | 933 | 2438510.8167 | 0.0775 | 0.074644
9937069 | 5.47 | 71 | 929 | 931 | 933 | 933 | 2445710.8 | 0.0775 | 0.074644
10369070 | 5.46 | 71 | 929 | 931 | 933 | 933 | 2452910.8167 | 0.078 | 0.075107
10801070 | 5.46 | 72 | 929 | 931 | 933 | 933 | 2460110.8167 | 0.078 | 0.075107
11233076 | 5.46 | 72 | 929 | 931 | 933 | 933 | 2467310.9167 | 0.078 | 0.075107
11665070 | 5.46 | 72 | 929 | 931 | 933 | 933 | 2474510.8167 | 0.078 | 0.075107
12097068 | 5.46 | 72 | 929 | 931 | 933 | 933 | 2481710.7833 | 0.078 | 0.075107
12529069 | 5.46 | 72 | 929 | 931 | 933 | 933 | 2488910.8 | 0.078 | 0.075107
12961068 | 5.45 | 72 | 929 | 931 | 933 | 933 | 2496110.7833 | 0.0785 | 0.075571
13393068 | 5.46 | 71 | 929 | 931 | 933 | 933 | 2503310.7833 | 0.078 | 0.075107
13825068 | 5.46 | 71 | 929 | 931 | 933 | 933 | 2510510.7833 | 0.078 | 0.075107
14257074 | 5.45 | 71 | 929 | 931 | 933 | 933 | 2517710.8833 | 0.0785 | 0.075571
14689069 | 5.46 | 71 | 929 | 931 | 933 | 933 | 2524910.8 | 0.078 | 0.075107
15121074 | 5.44 | 71 | 929 | 931 | 933 | 933 | 2532110.8833 | 0.079 | 0.076035
15553074 | 5.45 | 72 | 929 | 931 | 933 | 933 | 2539310.8833 | 0.0785 | 0.075571
15985068 | 5.45 | 72 | 929 | 931 | 933 | 933 | 2546510.7833 | 0.0785 | 0.075571
16417069 | 5.45 | 72 | 929 | 931 | 934 | 933 | 2553710.8 | 0.0785 | 0.075571
16849076 | 5.44 | 72 | 929 | 931 | 933 | 933 | 2560910.9167 | 0.079 | 0.076035
16849442 | 5.44 | 72 | 929 | 931 | 933 | 933 | 2560917.0167 | 0.079 | 0.076035

## 2-6
[7 empty] | time, sec | eng.strain | true strain | true strain with correction | L (in) | D based on const V |  | SEM Strain calculations (strain at location of SEM)
558366 | 7 | 71 | 1110 | 1111 | 1109 | 1109 | -19.6667 | 0 | 0 | 0 | 1 |  |  | Zr2-6 Trans Gage
558691 | 7 | 71 | 1110 | 1112 | 1109 | 1109 | -14.25 | 0 | 0 | 0 | 1 |  |  | Di (inches) | Df large | Df small | Df averge | e true | tfinal
558975 | 6.99 | 71 | 1110 | 1112 | 1109 | 1109 | -9.5167 | 0.0005 | 0.00049988 | 0.00049988 | 1.0005 |  | check this | 0.197 | 0.17435 | 0.1378 | 0.15607 | 0.47956 | 100114.3667
559261 | 7 | 71 | 1110 | 1112 | 1109 | 1109 | -4.75 | 0 | 0 | 0 | 1
559546 | 7 | 71 | 1110 | 1111 | 1109 | 1109 | 0 | 0 | 0 | 0 | 1 |  |  | Zr2-6 Long Gage
559832 | 6.98 | 71 | 1110 | 1112 | 1109 | 1109 | 4.7667 | 0.001 | 0.0009995 | 0.0009995 | 1.001 |  |  | 0.197 | 0.17541 | 0.17346 | 0.17444 | 0.24328
560123 | 6.98 | 71 | 1110 | 1112 | 1109 | 1109 | 9.6167 | 0.001 | 0.0009995 | 0.0009995 | 1.001 |  |  | but the same value should be used - this only takes into account one of the elliptical dimensions
560406 | 6.98 | 71 | 1110 | 1112 | 1109 | 1109 | 14.3333 | 0.001 | 0.0009995 | 0.0009995 | 1.001
560710 | 6.97 | 71 | 1110 | 1112 | 1110 | 1110 | 19.4 | 0.0015 | 0.0014989 | 0.0014989 | 1.0015 |  |  |  | etrue = ln (A0/Af)
560996 | 6.97 | 71 | 1110 | 1112 | 1109 | 1110 | 24.1667 | 0.0015 | 0.0014989 | 0.0014989 | 1.0015
561282 | 6.97 | 71 | 1110 | 1112 | 1110 | 1110 | 28.9333 | 0.0015 | 0.0014989 | 0.0014989 | 1.0015
561568 | 6.97 | 71 | 1110 | 1112 | 1110 | 1110 | 33.7 | 0.0015 | 0.0014989 | 0.0014989 | 1.0015
561900 | 6.96 | 71 | 1110 | 1112 | 1110 | 1110 | 39.2333 | 0.002 | 0.001998 | 0.001998 | 1.002
562200 | 6.96 | 71 | 1110 | 1112 | 1110 | 1110 | 44.2333 | 0.002 | 0.001998 | 0.001998 | 1.002
562501 | 6.96 | 71 | 1110 | 1112 | 1110 | 1110 | 49.25 | 0.002 | 0.001998 | 0.001998 | 1.002
563101 | 6.96 | 71 | 1110 | 1112 | 1110 | 1110 | 59.25 | 0.002 | 0.001998 | 0.001998 | 1.002
563400 | 6.95 | 71 | 1110 | 1112 | 1110 | 1110 | 64.2333 | 0.0025 | 0.0024969 | 0.0024969 | 1.0025
563700 | 6.95 | 71 | 1110 | 1112 | 1110 | 1110 | 69.2333 | 0.0025 | 0.0024969 | 0.0024969 | 1.0025
564000 | 6.95 | 71 | 1110 | 1112 | 1110 | 1110 | 74.2333 | 0.0025 | 0.0024969 | 0.0024969 | 1.0025
564300 | 6.95 | 71 | 1110 | 1112 | 1110 | 1110 | 79.2333 | 0.0025 | 0.0024969 | 0.0024969 | 1.0025
564600 | 6.94 | 71 | 1110 | 1112 | 1110 | 1110 | 84.2333 | 0.003 | 0.0029955 | 0.0029955 | 1.003
565201 | 6.94 | 71 | 1110 | 1112 | 1110 | 1110 | 94.25 | 0.003 | 0.0029955 | 0.0029955 | 1.003
565500 | 6.94 | 71 | 1110 | 1112 | 1110 | 1110 | 99.2333 | 0.003 | 0.0029955 | 0.0029955 | 1.003
565800 | 6.94 | 71 | 1110 | 1112 | 1110 | 1110 | 104.2333 | 0.003 | 0.0029955 | 0.0029955 | 1.003
566100 | 6.94 | 71 | 1110 | 1112 | 1110 | 1110 | 109.2333 | 0.003 | 0.0029955 | 0.0029955 | 1.003
566400 | 6.93 | 71 | 1110 | 1112 | 1110 | 1110 | 114.2333 | 0.0035 | 0.0034939 | 0.0034939 | 1.0035
566700 | 6.92 | 71 | 1110 | 1112 | 1110 | 1110 | 119.2333 | 0.004 | 0.003992 | 0.003992 | 1.004
567301 | 6.93 | 71 | 1110 | 1112 | 1110 | 1110 | 129.25 | 0.0035 | 0.0034939 | 0.0034939 | 1.0035
567600 | 6.93 | 71 | 1110 | 1112 | 1110 | 1110 | 134.2333 | 0.0035 | 0.0034939 | 0.0034939 | 1.0035
567901 | 6.92 | 71 | 1110 | 1112 | 1110 | 1110 | 139.25 | 0.004 | 0.003992 | 0.003992 | 1.004
568200 | 6.92 | 71 | 1110 | 1113 | 1110 | 1110 | 144.2333 | 0.004 | 0.003992 | 0.003992 | 1.004
568501 | 6.92 | 71 | 1110 | 1113 | 1110 | 1110 | 149.25 | 0.004 | 0.003992 | 0.003992 | 1.004
568800 | 6.92 | 71 | 1110 | 1112 | 1110 | 1110 | 154.2333 | 0.004 | 0.003992 | 0.003992 | 1.004
569401 | 6.92 | 71 | 1111 | 1112 | 1110 | 1110 | 164.25 | 0.004 | 0.003992 | 0.003992 | 1.004
569700 | 6.92 | 71 | 1111 | 1113 | 1110 | 1110 | 169.2333 | 0.004 | 0.003992 | 0.003992 | 1.004
570000 | 6.92 | 71 | 1111 | 1112 | 1110 | 1110 | 174.2333 | 0.004 | 0.003992 | 0.003992 | 1.004
570301 | 6.92 | 71 | 1111 | 1113 | 1110 | 1110 | 179.25 | 0.004 | 0.003992 | 0.003992 | 1.004
570601 | 6.91 | 71 | 1111 | 1113 | 1110 | 1110 | 184.25 | 0.0045 | 0.0044899 | 0.0044899 | 1.0045
570900 | 6.91 | 71 | 1111 | 1113 | 1110 | 1110 | 189.2333 | 0.0045 | 0.0044899 | 0.0044899 | 1.0045
571802 | 6.9 | 71 | 1111 | 1113 | 1110 | 1110 | 204.2667 | 0.005 | 0.0049875 | 0.0049875 | 1.005
572401 | 6.9 | 71 | 1111 | 1113 | 1110 | 1110 | 214.25 | 0.005 | 0.0049875 | 0.0049875 | 1.005
573001 | 6.9 | 71 | 1111 | 1113 | 1110 | 1110 | 224.25 | 0.005 | 0.0049875 | 0.0049875 | 1.005
573600 | 6.9 | 71 | 1111 | 1113 | 1110 | 1110 | 234.2333 | 0.005 | 0.0049875 | 0.0049875 | 1.005
574201 | 6.9 | 71 | 1111 | 1113 | 1111 | 1111 | 244.25 | 0.005 | 0.0049875 | 0.0049875 | 1.005
574800 | 6.89 | 71 | 1111 | 1113 | 1110 | 1110 | 254.2333 | 0.0055 | 0.0054849 | 0.0054849 | 1.0055
575401 | 6.9 | 71 | 1111 | 1113 | 1111 | 1111 | 264.25 | 0.005 | 0.0049875 | 0.0049875 | 1.005
576001 | 6.89 | 71 | 1111 | 1113 | 1111 | 1111 | 274.25 | 0.0055 | 0.0054849 | 0.0054849 | 1.0055
576601 | 6.89 | 71 | 1111 | 1113 | 1111 | 1110 | 284.25 | 0.0055 | 0.0054849 | 0.0054849 | 1.0055
577201 | 6.89 | 71 | 1111 | 1113 | 1111 | 1111 | 294.25 | 0.0055 | 0.0054849 | 0.0054849 | 1.0055
577801 | 6.89 | 71 | 1111 | 1113 | 1111 | 1110 | 304.25 | 0.0055 | 0.0054849 | 0.0054849 | 1.0055
578401 | 6.88 | 71 | 1111 | 1113 | 1111 | 1111 | 314.25 | 0.006 | 0.0059821 | 0.0059821 | 1.006
579602 | 6.88 | 71 | 1111 | 1113 | 1111 | 1111 | 334.2667 | 0.006 | 0.0059821 | 0.0059821 | 1.006
580802 | 6.88 | 71 | 1111 | 1113 | 1111 | 1111 | 354.2667 | 0.006 | 0.0059821 | 0.0059821 | 1.006
582003 | 6.87 | 71 | 1111 | 1113 | 1111 | 1111 | 374.2833 | 0.0065 | 0.006479 | 0.006479 | 1.0065
583202 | 6.87 | 71 | 1111 | 1113 | 1111 | 1111 | 394.2667 | 0.0065 | 0.006479 | 0.006479 | 1.0065
584403 | 6.86 | 71 | 1111 | 1113 | 1111 | 1111 | 414.2833 | 0.007 | 0.0069756 | 0.0069756 | 1.007
585602 | 6.85 | 71 | 1111 | 1113 | 1111 | 1111 | 434.2667 | 0.0075 | 0.007472 | 0.007472 | 1.0075
586802 | 6.86 | 71 | 1111 | 1113 | 1111 | 1111 | 454.2667 | 0.007 | 0.0069756 | 0.0069756 | 1.007
588002 | 6.85 | 71 | 1111 | 1113 | 1111 | 1111 | 474.2667 | 0.0075 | 0.007472 | 0.007472 | 1.0075
589202 | 6.85 | 71 | 1111 | 1113 | 1111 | 1111 | 494.2667 | 0.0075 | 0.007472 | 0.007472 | 1.0075
590402 | 6.84 | 71 | 1111 | 1113 | 1111 | 1111 | 514.2667 | 0.008 | 0.0079682 | 0.0079682 | 1.008
591603 | 6.84 | 71 | 1111 | 1113 | 1111 | 1111 | 534.2833 | 0.008 | 0.0079682 | 0.0079682 | 1.008
592803 | 6.84 | 71 | 1111 | 1113 | 1111 | 1111 | 554.2833 | 0.008 | 0.0079682 | 0.0079682 | 1.008
594003 | 6.84 | 71 | 1111 | 1113 | 1111 | 1111 | 574.2833 | 0.008 | 0.0079682 | 0.0079682 | 1.008
595202 | 6.83 | 71 | 1111 | 1113 | 1111 | 1111 | 594.2667 | 0.0085 | 0.0084641 | 0.0084641 | 1.0085
596402 | 6.83 | 71 | 1111 | 1113 | 1111 | 1111 | 614.2667 | 0.0085 | 0.0084641 | 0.0084641 | 1.0085
596701 | 6.83 | 71 | 1111 | 1113 | 1111 | 1111 | 619.25 | 0.0085 | 0.0084641 | 0.0084641 | 1.0085
599405 | 6.82 | 71 | 1111 | 1113 | 1111 | 1111 | 664.3167 | 0.009 | 0.0089597 | 0.0089597 | 1.009
602106 | 6.81 | 71 | 1111 | 1113 | 1111 | 1111 | 709.3333 | 0.0095 | 0.0094552 | 0.0094552 | 1.0095
604837 | 6.8 | 71 | 1111 | 1113 | 1111 | 1111 | 754.85 | 0.01 | 0.0099503 | 0.0099503 | 1.01
607506 | 6.79 | 71 | 1111 | 1113 | 1111 | 1111 | 799.3333 | 0.0105 | 0.010445 | 0.010445 | 1.0105
610206 | 6.79 | 71 | 1111 | 1113 | 1111 | 1111 | 844.3333 | 0.0105 | 0.010445 | 0.010445 | 1.0105
612907 | 6.78 | 71 | 1111 | 1113 | 1111 | 1111 | 889.35 | 0.011 | 0.01094 | 0.01094 | 1.011
615606 | 6.78 | 71 | 1111 | 1113 | 1111 | 1111 | 934.3333 | 0.011 | 0.01094 | 0.01094 | 1.011
618306 | 6.77 | 70 | 1111 | 1113 | 1111 | 1111 | 979.3333 | 0.0115 | 0.011434 | 0.011434 | 1.0115
621006 | 6.76 | 70 | 1111 | 1113 | 1111 | 1111 | 1024.3333 | 0.012 | 0.011929 | 0.011929 | 1.012
623706 | 6.75 | 70 | 1111 | 1113 | 1111 | 1111 | 1069.3333 | 0.0125 | 0.012423 | 0.012423 | 1.0125
626406 | 6.75 | 70 | 1111 | 1113 | 1111 | 1111 | 1114.3333 | 0.0125 | 0.012423 | 0.012423 | 1.0125
629106 | 6.74 | 71 | 1111 | 1113 | 1111 | 1111 | 1159.3333 | 0.013 | 0.012916 | 0.012916 | 1.013
631806 | 6.73 | 71 | 1111 | 1113 | 1111 | 1111 | 1204.3333 | 0.0135 | 0.01341 | 0.01341 | 1.0135
634506 | 6.72 | 71 | 1111 | 1113 | 1111 | 1111 | 1249.3333 | 0.014 | 0.013903 | 0.013903 | 1.014
637206 | 6.72 | 71 | 1111 | 1113 | 1111 | 1111 | 1294.3333 | 0.014 | 0.013903 | 0.013903 | 1.014
639906 | 6.71 | 71 | 1111 | 1113 | 1111 | 1111 | 1339.3333 | 0.0145 | 0.014396 | 0.014396 | 1.0145
642606 | 6.7 | 71 | 1111 | 1113 | 1111 | 1111 | 1384.3333 | 0.015 | 0.014889 | 0.014889 | 1.015
645306 | 6.7 | 71 | 1111 | 1113 | 1111 | 1111 | 1429.3333 | 0.015 | 0.014889 | 0.014889 | 1.015
648006 | 6.69 | 71 | 1111 | 1113 | 1111 | 1111 | 1474.3333 | 0.0155 | 0.015381 | 0.015381 | 1.0155
650706 | 6.67 | 71 | 1111 | 1113 | 1111 | 1111 | 1519.3333 | 0.0165 | 0.016365 | 0.016365 | 1.0165
653406 | 6.67 | 71 | 1110 | 1112 | 1111 | 1111 | 1564.3333 | 0.0165 | 0.016365 | 0.016365 | 1.0165
656106 | 6.66 | 71 | 1110 | 1112 | 1111 | 1111 | 1609.3333 | 0.017 | 0.016857 | 0.016857 | 1.017
658806 | 6.66 | 71 | 1110 | 1112 | 1111 | 1111 | 1654.3333 | 0.017 | 0.016857 | 0.016857 | 1.017
661506 | 6.65 | 71 | 1110 | 1112 | 1111 | 1111 | 1699.3333 | 0.0175 | 0.017349 | 0.017349 | 1.0175
664205 | 6.65 | 71 | 1110 | 1112 | 1111 | 1111 | 1744.3167 | 0.0175 | 0.017349 | 0.017349 | 1.0175
666905 | 6.64 | 71 | 1110 | 1112 | 1111 | 1111 | 1789.3167 | 0.018 | 0.01784 | 0.01784 | 1.018
669606 | 6.64 | 71 | 1110 | 1112 | 1111 | 1111 | 1834.3333 | 0.018 | 0.01784 | 0.01784 | 1.018
672306 | 6.62 | 71 | 1110 | 1112 | 1111 | 1110 | 1879.3333 | 0.019 | 0.018822 | 0.018822 | 1.019
675006 | 6.62 | 71 | 1110 | 1112 | 1110 | 1110 | 1924.3333 | 0.019 | 0.018822 | 0.018822 | 1.019
677706 | 6.62 | 71 | 1110 | 1112 | 1111 | 1111 | 1969.3333 | 0.019 | 0.018822 | 0.018822 | 1.019
680406 | 6.61 | 71 | 1110 | 1112 | 1110 | 1110 | 2014.3333 | 0.0195 | 0.019312 | 0.019312 | 1.0195
683106 | 6.6 | 71 | 1110 | 1112 | 1110 | 1110 | 2059.3333 | 0.02 | 0.019803 | 0.019803 | 1.02
685809 | 6.6 | 71 | 1110 | 1112 | 1110 | 1110 | 2104.3833 | 0.02 | 0.019803 | 0.019803 | 1.02
688512 | 6.6 | 71 | 1110 | 1112 | 1110 | 1110 | 2149.4333 | 0.02 | 0.019803 | 0.019803 | 1.02
691206 | 6.59 | 71 | 1110 | 1112 | 1110 | 1110 | 2194.3333 | 0.0205 | 0.020293 | 0.020293 | 1.0205
693908 | 6.58 | 71 | 1110 | 1112 | 1110 | 1110 | 2239.3667 | 0.021 | 0.020783 | 0.020783 | 1.021
696607 | 6.57 | 71 | 1110 | 1112 | 1110 | 1110 | 2284.35 | 0.0215 | 0.021272 | 0.021272 | 1.0215
699306 | 6.56 | 71 | 1110 | 1112 | 1110 | 1110 | 2329.3333 | 0.022 | 0.021761 | 0.021761 | 1.022
702006 | 6.56 | 71 | 1110 | 1112 | 1110 | 1110 | 2374.3333 | 0.022 | 0.021761 | 0.021761 | 1.022
704706 | 6.55 | 71 | 1110 | 1112 | 1110 | 1110 | 2419.3333 | 0.0225 | 0.022251 | 0.022251 | 1.0225
705602 | 6.55 | 71 | 1109 | 1111 | 1110 | 1110 | 2434.2667 | 0.0225 | 0.022251 | 0.022251 | 1.0225
709208 | 6.54 | 71 | 1109 | 1112 | 1110 | 1110 | 2494.3667 | 0.023 | 0.022739 | 0.022739 | 1.023
712808 | 6.53 | 71 | 1109 | 1111 | 1110 | 1110 | 2554.3667 | 0.0235 | 0.023228 | 0.023228 | 1.0235
716408 | 6.53 | 71 | 1109 | 1112 | 1110 | 1110 | 2614.3667 | 0.0235 | 0.023228 | 0.023228 | 1.0235
720008 | 6.52 | 71 | 1110 | 1112 | 1111 | 1111 | 2674.3667 | 0.024 | 0.023717 | 0.023717 | 1.024
723608 | 6.52 | 71 | 1110 | 1112 | 1111 | 1111 | 2734.3667 | 0.024 | 0.023717 | 0.023717 | 1.024
727208 | 6.5 | 71 | 1110 | 1112 | 1111 | 1111 | 2794.3667 | 0.025 | 0.024693 | 0.024693 | 1.025
730808 | 6.5 | 71 | 1110 | 1112 | 1111 | 1111 | 2854.3667 | 0.025 | 0.024693 | 0.024693 | 1.025
734408 | 6.49 | 71 | 1110 | 1112 | 1111 | 1111 | 2914.3667 | 0.0255 | 0.02518 | 0.02518 | 1.0255
738008 | 6.49 | 71 | 1110 | 1112 | 1111 | 1111 | 2974.3667 | 0.0255 | 0.02518 | 0.02518 | 1.0255
741608 | 6.48 | 71 | 1110 | 1113 | 1111 | 1111 | 3034.3667 | 0.026 | 0.025668 | 0.025668 | 1.026
745208 | 6.48 | 71 | 1110 | 1112 | 1111 | 1111 | 3094.3667 | 0.026 | 0.025668 | 0.025668 | 1.026
748808 | 6.47 | 71 | 1110 | 1112 | 1111 | 1111 | 3154.3667 | 0.0265 | 0.026155 | 0.026155 | 1.0265
752408 | 6.46 | 71 | 1110 | 1112 | 1111 | 1111 | 3214.3667 | 0.027 | 0.026642 | 0.026642 | 1.027
756008 | 6.45 | 71 | 1110 | 1112 | 1111 | 1111 | 3274.3667 | 0.0275 | 0.027129 | 0.027129 | 1.0275
759608 | 6.45 | 71 | 1110 | 1112 | 1111 | 1111 | 3334.3667 | 0.0275 | 0.027129 | 0.027129 | 1.0275
763208 | 6.44 | 71 | 1110 | 1112 | 1111 | 1111 | 3394.3667 | 0.028 | 0.027615 | 0.027615 | 1.028
766808 | 6.43 | 71 | 1110 | 1112 | 1111 | 1111 | 3454.3667 | 0.0285 | 0.028101 | 0.028101 | 1.0285
770408 | 6.43 | 71 | 1110 | 1112 | 1111 | 1111 | 3514.3667 | 0.0285 | 0.028101 | 0.028101 | 1.0285
774008 | 6.42 | 71 | 1110 | 1112 | 1111 | 1111 | 3574.3667 | 0.029 | 0.028587 | 0.028587 | 1.029
777608 | 6.41 | 71 | 1110 | 1112 | 1111 | 1111 | 3634.3667 | 0.0295 | 0.029073 | 0.029073 | 1.0295
781208 | 6.41 | 71 | 1110 | 1112 | 1111 | 1111 | 3694.3667 | 0.0295 | 0.029073 | 0.029073 | 1.0295
784808 | 6.4 | 72 | 1110 | 1112 | 1111 | 1111 | 3754.3667 | 0.03 | 0.029559 | 0.029559 | 1.03
788408 | 6.4 | 72 | 1110 | 1112 | 1111 | 1111 | 3814.3667 | 0.03 | 0.029559 | 0.029559 | 1.03
792008 | 6.39 | 72 | 1110 | 1112 | 1111 | 1111 | 3874.3667 | 0.0305 | 0.030044 | 0.030044 | 1.0305
795609 | 6.39 | 71 | 1110 | 1112 | 1111 | 1111 | 3934.3833 | 0.0305 | 0.030044 | 0.030044 | 1.0305
799208 | 6.38 | 71 | 1109 | 1112 | 1111 | 1111 | 3994.3667 | 0.031 | 0.030529 | 0.030529 | 1.031
802808 | 6.37 | 71 | 1110 | 1112 | 1111 | 1111 | 4054.3667 | 0.0315 | 0.031014 | 0.031014 | 1.0315
806408 | 6.37 | 71 | 1110 | 1112 | 1111 | 1111 | 4114.3667 | 0.0315 | 0.031014 | 0.031014 | 1.0315
810008 | 6.37 | 71 | 1110 | 1112 | 1111 | 1111 | 4174.3667 | 0.0315 | 0.031014 | 0.031014 | 1.0315
813608 | 6.35 | 71 | 1110 | 1112 | 1111 | 1111 | 4234.3667 | 0.0325 | 0.031983 | 0.031983 | 1.0325
817208 | 6.35 | 71 | 1109 | 1112 | 1111 | 1111 | 4294.3667 | 0.0325 | 0.031983 | 0.031983 | 1.0325
820808 | 6.34 | 71 | 1110 | 1112 | 1111 | 1111 | 4354.3667 | 0.033 | 0.032467 | 0.032467 | 1.033
824408 | 6.33 | 71 | 1109 | 1112 | 1111 | 1111 | 4414.3667 | 0.0335 | 0.032951 | 0.032951 | 1.0335
828009 | 6.33 | 71 | 1109 | 1112 | 1111 | 1111 | 4474.3833 | 0.0335 | 0.032951 | 0.032951 | 1.0335
831608 | 6.32 | 71 | 1109 | 1112 | 1111 | 1111 | 4534.3667 | 0.034 | 0.033435 | 0.033435 | 1.034
835213 | 6.32 | 71 | 1109 | 1112 | 1111 | 1111 | 4594.45 | 0.034 | 0.033435 | 0.033435 | 1.034
838808 | 6.31 | 71 | 1109 | 1112 | 1111 | 1111 | 4654.3667 | 0.0345 | 0.033918 | 0.033918 | 1.0345
842409 | 6.3 | 71 | 1109 | 1112 | 1111 | 1111 | 4714.3833 | 0.035 | 0.034401 | 0.034401 | 1.035
846013 | 6.3 | 71 | 1109 | 1112 | 1111 | 1111 | 4774.45 | 0.035 | 0.034401 | 0.034401 | 1.035
849610 | 6.29 | 71 | 1109 | 1111 | 1111 | 1111 | 4834.4 | 0.0355 | 0.034884 | 0.034884 | 1.0355
853213 | 6.28 | 71 | 1109 | 1112 | 1111 | 1111 | 4894.45 | 0.036 | 0.035367 | 0.035367 | 1.036
856810 | 6.27 | 71 | 1109 | 1112 | 1111 | 1111 | 4954.4 | 0.0365 | 0.03585 | 0.03585 | 1.0365
860411 | 6.27 | 71 | 1109 | 1112 | 1111 | 1111 | 5014.4167 | 0.0365 | 0.03585 | 0.03585 | 1.0365
864012 | 6.26 | 71 | 1109 | 1112 | 1111 | 1110 | 5074.4333 | 0.037 | 0.036332 | 0.036332 | 1.037
867610 | 6.25 | 71 | 1109 | 1112 | 1111 | 1110 | 5134.4 | 0.0375 | 0.036814 | 0.036814 | 1.0375
871209 | 6.25 | 71 | 1109 | 1112 | 1111 | 1111 | 5194.3833 | 0.0375 | 0.036814 | 0.036814 | 1.0375
874812 | 6.24 | 71 | 1109 | 1112 | 1110 | 1110 | 5254.4333 | 0.038 | 0.037296 | 0.037296 | 1.038
878409 | 6.24 | 71 | 1109 | 1112 | 1111 | 1110 | 5314.3833 | 0.038 | 0.037296 | 0.037296 | 1.038
882008 | 6.23 | 71 | 1109 | 1112 | 1111 | 1111 | 5374.3667 | 0.0385 | 0.037777 | 0.037777 | 1.0385
885611 | 6.22 | 71 | 1109 | 1112 | 1111 | 1110 | 5434.4167 | 0.039 | 0.038259 | 0.038259 | 1.039
889211 | 6.22 | 71 | 1109 | 1112 | 1111 | 1111 | 5494.4167 | 0.039 | 0.038259 | 0.038259 | 1.039
892810 | 6.22 | 71 | 1109 | 1112 | 1111 | 1111 | 5554.4 | 0.039 | 0.038259 | 0.038259 | 1.039
896410 | 6.21 | 71 | 1109 | 1111 | 1111 | 1111 | 5614.4 | 0.0395 | 0.03874 | 0.03874 | 1.0395
900011 | 6.2 | 71 | 1109 | 1112 | 1111 | 1111 | 5674.4167 | 0.04 | 0.039221 | 0.039221 | 1.04
903611 | 6.2 | 71 | 1109 | 1111 | 1111 | 1111 | 5734.4167 | 0.04 | 0.039221 | 0.039221 | 1.04
907210 | 6.19 | 71 | 1109 | 1111 | 1111 | 1111 | 5794.4 | 0.0405 | 0.039701 | 0.039701 | 1.0405
910808 | 6.19 | 71 | 1109 | 1111 | 1110 | 1111 | 5854.3667 | 0.0405 | 0.039701 | 0.039701 | 1.0405
914411 | 6.18 | 71 | 1109 | 1111 | 1111 | 1111 | 5914.4167 | 0.041 | 0.040182 | 0.040182 | 1.041
918008 | 6.17 | 71 | 1109 | 1111 | 1110 | 1111 | 5974.3667 | 0.0415 | 0.040662 | 0.040662 | 1.0415
921608 | 6.17 | 71 | 1109 | 1111 | 1110 | 1111 | 6034.3667 | 0.0415 | 0.040662 | 0.040662 | 1.0415
925209 | 6.16 | 71 | 1109 | 1111 | 1110 | 1111 | 6094.3833 | 0.042 | 0.041142 | 0.041142 | 1.042
928810 | 6.16 | 71 | 1108 | 1111 | 1111 | 1111 | 6154.4 | 0.042 | 0.041142 | 0.041142 | 1.042
932410 | 6.15 | 71 | 1108 | 1111 | 1110 | 1110 | 6214.4 | 0.0425 | 0.041622 | 0.041622 | 1.0425
936010 | 6.15 | 71 | 1108 | 1112 | 1111 | 1110 | 6274.4 | 0.0425 | 0.041622 | 0.041622 | 1.0425
939619 | 6.14 | 71 | 1108 | 1111 | 1111 | 1110 | 6334.55 | 0.043 | 0.042101 | 0.042101 | 1.043
943215 | 6.14 | 71 | 1108 | 1111 | 1111 | 1111 | 6394.4833 | 0.043 | 0.042101 | 0.042101 | 1.043
946808 | 6.13 | 71 | 1108 | 1111 | 1110 | 1110 | 6454.3667 | 0.0435 | 0.04258 | 0.04258 | 1.0435
950408 | 6.12 | 71 | 1108 | 1111 | 1111 | 1110 | 6514.3667 | 0.044 | 0.043059 | 0.043059 | 1.044
954009 | 6.12 | 71 | 1108 | 1111 | 1110 | 1110 | 6574.3833 | 0.044 | 0.043059 | 0.043059 | 1.044
957608 | 6.11 | 71 | 1108 | 1111 | 1110 | 1110 | 6634.3667 | 0.0445 | 0.043538 | 0.043538 | 1.0445
961208 | 6.1 | 71 | 1109 | 1111 | 1110 | 1110 | 6694.3667 | 0.045 | 0.044017 | 0.044017 | 1.045
964808 | 6.1 | 71 | 1108 | 1111 | 1110 | 1110 | 6754.3667 | 0.045 | 0.044017 | 0.044017 | 1.045
968408 | 6.09 | 71 | 1108 | 1111 | 1111 | 1111 | 6814.3667 | 0.0455 | 0.044495 | 0.044495 | 1.0455
972008 | 6.09 | 71 | 1108 | 1111 | 1111 | 1111 | 6874.3667 | 0.0455 | 0.044495 | 0.044495 | 1.0455
975608 | 6.08 | 71 | 1108 | 1111 | 1110 | 1110 | 6934.3667 | 0.046 | 0.044973 | 0.044973 | 1.046
979208 | 6.08 | 71 | 1108 | 1111 | 1110 | 1110 | 6994.3667 | 0.046 | 0.044973 | 0.044973 | 1.046
982808 | 6.07 | 71 | 1108 | 1111 | 1111 | 1111 | 7054.3667 | 0.0465 | 0.045451 | 0.045451 | 1.0465
986408 | 6.07 | 71 | 1108 | 1111 | 1111 | 1110 | 7114.3667 | 0.0465 | 0.045451 | 0.045451 | 1.0465
990008 | 6.06 | 71 | 1108 | 1111 | 1110 | 1110 | 7174.3667 | 0.047 | 0.045929 | 0.045929 | 1.047
993608 | 6.06 | 71 | 1108 | 1111 | 1110 | 1110 | 7234.3667 | 0.047 | 0.045929 | 0.045929 | 1.047
997208 | 6.06 | 71 | 1108 | 1111 | 1111 | 1111 | 7294.3667 | 0.047 | 0.045929 | 0.045929 | 1.047
1000808 | 6.05 | 72 | 1109 | 1112 | 1111 | 1111 | 7354.3667 | 0.0475 | 0.046406 | 0.046406 | 1.0475
1004409 | 6.05 | 71 | 1109 | 1112 | 1111 | 1111 | 7414.3833 | 0.0475 | 0.046406 | 0.046406 | 1.0475
1008008 | 6.05 | 71 | 1109 | 1112 | 1111 | 1111 | 7474.3667 | 0.0475 | 0.046406 | 0.046406 | 1.0475
1011608 | 6.04 | 71 | 1109 | 1112 | 1111 | 1111 | 7534.3667 | 0.048 | 0.046884 | 0.046884 | 1.048
1015208 | 6.05 | 72 | 1109 | 1112 | 1111 | 1111 | 7594.3667 | 0.0475 | 0.046406 | 0.046406 | 1.0475
1018808 | 6.03 | 72 | 1109 | 1112 | 1111 | 1111 | 7654.3667 | 0.0485 | 0.047361 | 0.047361 | 1.0485
1022408 | 6.03 | 71 | 1109 | 1112 | 1111 | 1111 | 7714.3667 | 0.0485 | 0.047361 | 0.047361 | 1.0485
1026008 | 6.02 | 71 | 1109 | 1112 | 1111 | 1111 | 7774.3667 | 0.049 | 0.047837 | 0.047837 | 1.049
1029608 | 6.02 | 72 | 1109 | 1112 | 1111 | 1111 | 7834.3667 | 0.049 | 0.047837 | 0.047837 | 1.049
1033208 | 6.01 | 72 | 1109 | 1112 | 1111 | 1111 | 7894.3667 | 0.0495 | 0.048314 | 0.048314 | 1.0495
1036808 | 6.01 | 72 | 1109 | 1112 | 1112 | 1112 | 7954.3667 | 0.0495 | 0.048314 | 0.048314 | 1.0495
1040408 | 6 | 71 | 1109 | 1112 | 1111 | 1111 | 8014.3667 | 0.05 | 0.04879 | 0.04879 | 1.05
1044008 | 6 | 71 | 1109 | 1112 | 1112 | 1112 | 8074.3667 | 0.05 | 0.04879 | 0.04879 | 1.05
1047609 | 5.99 | 71 | 1109 | 1112 | 1111 | 1111 | 8134.3833 | 0.0505 | 0.049266 | 0.049266 | 1.0505
1051208 | 5.98 | 71 | 1109 | 1112 | 1112 | 1111 | 8194.3667 | 0.051 | 0.049742 | 0.049742 | 1.051
1054808 | 5.98 | 71 | 1109 | 1112 | 1111 | 1112 | 8254.3667 | 0.051 | 0.049742 | 0.049742 | 1.051
1058408 | 5.97 | 71 | 1109 | 1112 | 1111 | 1112 | 8314.3667 | 0.0515 | 0.050218 | 0.050218 | 1.0515
1062010 | 5.97 | 71 | 1109 | 1112 | 1111 | 1112 | 8374.4 | 0.0515 | 0.050218 | 0.050218 | 1.0515
1065608 | 5.97 | 71 | 1109 | 1112 | 1112 | 1112 | 8434.3667 | 0.0515 | 0.050218 | 0.050218 | 1.0515
1069211 | 5.96 | 71 | 1109 | 1112 | 1111 | 1111 | 8494.4167 | 0.052 | 0.050693 | 0.050693 | 1.052
1072809 | 5.95 | 71 | 1109 | 1112 | 1111 | 1111 | 8554.3833 | 0.0525 | 0.051168 | 0.051168 | 1.0525
1076411 | 5.95 | 71 | 1109 | 1112 | 1111 | 1111 | 8614.4167 | 0.0525 | 0.051168 | 0.051168 | 1.0525
1080009 | 5.94 | 71 | 1109 | 1112 | 1111 | 1111 | 8674.3833 | 0.053 | 0.051643 | 0.051643 | 1.053
1083613 | 5.94 | 71 | 1109 | 1112 | 1111 | 1111 | 8734.45 | 0.053 | 0.051643 | 0.051643 | 1.053
1087211 | 5.93 | 71 | 1109 | 1112 | 1111 | 1111 | 8794.4167 | 0.0535 | 0.052118 | 0.052118 | 1.0535
1090810 | 5.93 | 71 | 1109 | 1112 | 1111 | 1111 | 8854.4 | 0.0535 | 0.052118 | 0.052118 | 1.0535
1094409 | 5.92 | 71 | 1109 | 1112 | 1111 | 1111 | 8914.3833 | 0.054 | 0.052592 | 0.052592 | 1.054
1098008 | 5.92 | 71 | 1109 | 1112 | 1111 | 1111 | 8974.3667 | 0.054 | 0.052592 | 0.052592 | 1.054
1101609 | 5.91 | 71 | 1109 | 1112 | 1111 | 1111 | 9034.3833 | 0.0545 | 0.053067 | 0.053067 | 1.0545
1105209 | 5.9 | 71 | 1109 | 1112 | 1111 | 1111 | 9094.3833 | 0.055 | 0.053541 | 0.053541 | 1.055
1108808 | 5.9 | 71 | 1108 | 1112 | 1111 | 1111 | 9154.3667 | 0.055 | 0.053541 | 0.053541 | 1.055
1112409 | 5.9 | 71 | 1109 | 1112 | 1111 | 1111 | 9214.3833 | 0.055 | 0.053541 | 0.053541 | 1.055
1116011 | 5.9 | 71 | 1108 | 1112 | 1111 | 1111 | 9274.4167 | 0.055 | 0.053541 | 0.053541 | 1.055
1119609 | 5.88 | 71 | 1109 | 1112 | 1111 | 1111 | 9334.3833 | 0.056 | 0.054488 | 0.054488 | 1.056
1123208 | 5.89 | 71 | 1108 | 1112 | 1111 | 1111 | 9394.3667 | 0.0555 | 0.054015 | 0.054015 | 1.0555
1126810 | 5.88 | 71 | 1108 | 1112 | 1111 | 1111 | 9454.4 | 0.056 | 0.054488 | 0.054488 | 1.056
1130414 | 5.88 | 71 | 1108 | 1112 | 1111 | 1111 | 9514.4667 | 0.056 | 0.054488 | 0.054488 | 1.056
1134009 | 5.86 | 71 | 1109 | 1112 | 1111 | 1111 | 9574.3833 | 0.057 | 0.055435 | 0.055435 | 1.057
1137615 | 5.86 | 71 | 1108 | 1112 | 1111 | 1111 | 9634.4833 | 0.057 | 0.055435 | 0.055435 | 1.057
1141211 | 5.86 | 71 | 1108 | 1112 | 1111 | 1111 | 9694.4167 | 0.057 | 0.055435 | 0.055435 | 1.057
1144810 | 5.85 | 71 | 1108 | 1112 | 1111 | 1111 | 9754.4 | 0.0575 | 0.055908 | 0.055908 | 1.0575
1148411 | 5.85 | 71 | 1108 | 1111 | 1111 | 1111 | 9814.4167 | 0.0575 | 0.055908 | 0.055908 | 1.0575
1152008 | 5.84 | 71 | 1108 | 1112 | 1111 | 1111 | 9874.3667 | 0.058 | 0.05638 | 0.05638 | 1.058
1155608 | 5.84 | 71 | 1108 | 1111 | 1111 | 1111 | 9934.3667 | 0.058 | 0.05638 | 0.05638 | 1.058
1159211 | 5.84 | 71 | 1108 | 1112 | 1111 | 1111 | 9994.4167 | 0.058 | 0.05638 | 0.05638 | 1.058
1162815 | 5.83 | 71 | 1108 | 1112 | 1111 | 1111 | 10054.4833 | 0.0585 | 0.056853 | 0.056853 | 1.0585
1166408 | 5.82 | 71 | 1108 | 1112 | 1111 | 1111 | 10114.3667 | 0.059 | 0.057325 | 0.057325 | 1.059
1170008 | 5.82 | 71 | 1108 | 1112 | 1111 | 1111 | 10174.3667 | 0.059 | 0.057325 | 0.057325 | 1.059
1173620 | 5.82 | 71 | 1108 | 1112 | 1111 | 1111 | 10234.5667 | 0.059 | 0.057325 | 0.057325 | 1.059
1177213 | 5.8 | 71 | 1108 | 1112 | 1111 | 1111 | 10294.45 | 0.06 | 0.058269 | 0.058269 | 1.06
1180812 | 5.8 | 71 | 1108 | 1112 | 1111 | 1111 | 10354.4333 | 0.06 | 0.058269 | 0.058269 | 1.06
1184408 | 5.8 | 71 | 1108 | 1111 | 1111 | 1111 | 10414.3667 | 0.06 | 0.058269 | 0.058269 | 1.06
1188011 | 5.79 | 71 | 1108 | 1111 | 1111 | 1111 | 10474.4167 | 0.0605 | 0.05874 | 0.05874 | 1.0605
1191615 | 5.79 | 71 | 1108 | 1112 | 1111 | 1111 | 10534.4833 | 0.0605 | 0.05874 | 0.05874 | 1.0605
1195213 | 5.78 | 71 | 1108 | 1112 | 1111 | 1111 | 10594.45 | 0.061 | 0.059212 | 0.059212 | 1.061
1198808 | 5.78 | 71 | 1108 | 1112 | 1111 | 1111 | 10654.3667 | 0.061 | 0.059212 | 0.059212 | 1.061
1202411 | 5.78 | 71 | 1108 | 1112 | 1111 | 1111 | 10714.4167 | 0.061 | 0.059212 | 0.059212 | 1.061
1206009 | 5.77 | 71 | 1108 | 1112 | 1111 | 1111 | 10774.3833 | 0.0615 | 0.059683 | 0.059683 | 1.0615
1209611 | 5.77 | 71 | 1108 | 1112 | 1111 | 1111 | 10834.4167 | 0.0615 | 0.059683 | 0.059683 | 1.0615
1213208 | 5.77 | 71 | 1108 | 1112 | 1111 | 1111 | 10894.3667 | 0.0615 | 0.059683 | 0.059683 | 1.0615
1216810 | 5.76 | 71 | 1108 | 1112 | 1111 | 1111 | 10954.4 | 0.062 | 0.060154 | 0.060154 | 1.062
1220411 | 5.75 | 71 | 1108 | 1112 | 1111 | 1111 | 11014.4167 | 0.0625 | 0.060625 | 0.060625 | 1.0625
1224008 | 5.75 | 71 | 1108 | 1112 | 1111 | 1111 | 11074.3667 | 0.0625 | 0.060625 | 0.060625 | 1.0625
1227608 | 5.75 | 71 | 1108 | 1112 | 1111 | 1111 | 11134.3667 | 0.0625 | 0.060625 | 0.060625 | 1.0625
1231209 | 5.74 | 71 | 1108 | 1112 | 1111 | 1111 | 11194.3833 | 0.063 | 0.061095 | 0.061095 | 1.063
1234816 | 5.73 | 71 | 1108 | 1111 | 1111 | 1111 | 11254.5 | 0.0635 | 0.061565 | 0.061565 | 1.0635
1238409 | 5.73 | 71 | 1108 | 1112 | 1111 | 1111 | 11314.3833 | 0.0635 | 0.061565 | 0.061565 | 1.0635
1242009 | 5.73 | 71 | 1108 | 1111 | 1111 | 1111 | 11374.3833 | 0.0635 | 0.061565 | 0.061565 | 1.0635
1245608 | 5.72 | 71 | 1108 | 1112 | 1111 | 1111 | 11434.3667 | 0.064 | 0.062035 | 0.062035 | 1.064
1249208 | 5.72 | 71 | 1108 | 1111 | 1111 | 1111 | 11494.3667 | 0.064 | 0.062035 | 0.062035 | 1.064
1252810 | 5.72 | 71 | 1108 | 1111 | 1111 | 1111 | 11554.4 | 0.064 | 0.062035 | 0.062035 | 1.064
1256409 | 5.71 | 71 | 1108 | 1112 | 1111 | 1111 | 11614.3833 | 0.0645 | 0.062505 | 0.062505 | 1.0645
1260010 | 5.7 | 71 | 1108 | 1111 | 1111 | 1111 | 11674.4 | 0.065 | 0.062975 | 0.062975 | 1.065
1263616 | 5.7 | 71 | 1108 | 1111 | 1111 | 1111 | 11734.5 | 0.065 | 0.062975 | 0.062975 | 1.065
1267208 | 5.7 | 71 | 1108 | 1111 | 1111 | 1111 | 11794.3667 | 0.065 | 0.062975 | 0.062975 | 1.065
1270810 | 5.69 | 71 | 1108 | 1111 | 1111 | 1111 | 11854.4 | 0.0655 | 0.063444 | 0.063444 | 1.0655
1274411 | 5.68 | 71 | 1108 | 1111 | 1111 | 1111 | 11914.4167 | 0.066 | 0.063913 | 0.063913 | 1.066
1278009 | 5.69 | 71 | 1108 | 1111 | 1111 | 1111 | 11974.3833 | 0.0655 | 0.063444 | 0.063444 | 1.0655
1281612 | 5.68 | 71 | 1108 | 1111 | 1111 | 1111 | 12034.4333 | 0.066 | 0.063913 | 0.063913 | 1.066
1285209 | 5.67 | 71 | 1108 | 1112 | 1111 | 1111 | 12094.3833 | 0.0665 | 0.064382 | 0.064382 | 1.0665
1288810 | 5.67 | 71 | 1108 | 1111 | 1111 | 1111 | 12154.4 | 0.0665 | 0.064382 | 0.064382 | 1.0665
1292411 | 5.66 | 71 | 1108 | 1112 | 1111 | 1111 | 12214.4167 | 0.067 | 0.064851 | 0.064851 | 1.067
1296010 | 5.66 | 71 | 1108 | 1111 | 1111 | 1111 | 12274.4 | 0.067 | 0.064851 | 0.064851 | 1.067
1299613 | 5.66 | 71 | 1108 | 1111 | 1111 | 1111 | 12334.45 | 0.067 | 0.064851 | 0.064851 | 1.067
1303211 | 5.65 | 71 | 1108 | 1111 | 1111 | 1111 | 12394.4167 | 0.0675 | 0.065319 | 0.065319 | 1.0675
1306815 | 5.65 | 71 | 1108 | 1111 | 1111 | 1111 | 12454.4833 | 0.0675 | 0.065319 | 0.065319 | 1.0675
1310411 | 5.64 | 71 | 1108 | 1111 | 1111 | 1111 | 12514.4167 | 0.068 | 0.065788 | 0.065788 | 1.068
1314011 | 5.64 | 71 | 1108 | 1111 | 1111 | 1111 | 12574.4167 | 0.068 | 0.065788 | 0.065788 | 1.068
1317609 | 5.63 | 71 | 1108 | 1111 | 1111 | 1111 | 12634.3833 | 0.0685 | 0.066256 | 0.066256 | 1.0685
1321209 | 5.63 | 71 | 1108 | 1111 | 1111 | 1111 | 12694.3833 | 0.0685 | 0.066256 | 0.066256 | 1.0685
1324810 | 5.62 | 71 | 1108 | 1111 | 1111 | 1111 | 12754.4 | 0.069 | 0.066724 | 0.066724 | 1.069
1328409 | 5.62 | 71 | 1108 | 1111 | 1111 | 1111 | 12814.3833 | 0.069 | 0.066724 | 0.066724 | 1.069
1332010 | 5.62 | 71 | 1108 | 1111 | 1111 | 1111 | 12874.4 | 0.069 | 0.066724 | 0.066724 | 1.069
1335609 | 5.61 | 71 | 1108 | 1111 | 1111 | 1111 | 12934.3833 | 0.0695 | 0.067191 | 0.067191 | 1.0695
1339209 | 5.61 | 71 | 1108 | 1111 | 1111 | 1111 | 12994.3833 | 0.0695 | 0.067191 | 0.067191 | 1.0695
1342808 | 5.61 | 71 | 1108 | 1111 | 1111 | 1111 | 13054.3667 | 0.0695 | 0.067191 | 0.067191 | 1.0695
1346408 | 5.6 | 71 | 1108 | 1111 | 1111 | 1111 | 13114.3667 | 0.07 | 0.067659 | 0.067659 | 1.07
1350010 | 5.59 | 71 | 1108 | 1111 | 1111 | 1111 | 13174.4 | 0.0705 | 0.068126 | 0.068126 | 1.0705
1353609 | 5.59 | 71 | 1108 | 1111 | 1111 | 1111 | 13234.3833 | 0.0705 | 0.068126 | 0.068126 | 1.0705
1357210 | 5.59 | 71 | 1108 | 1111 | 1111 | 1111 | 13294.4 | 0.0705 | 0.068126 | 0.068126 | 1.0705
1360812 | 5.58 | 71 | 1108 | 1111 | 1111 | 1111 | 13354.4333 | 0.071 | 0.068593 | 0.068593 | 1.071
1364409 | 5.58 | 71 | 1108 | 1111 | 1111 | 1111 | 13414.3833 | 0.071 | 0.068593 | 0.068593 | 1.071
1368008 | 5.57 | 71 | 1108 | 1111 | 1111 | 1111 | 13474.3667 | 0.0715 | 0.06906 | 0.06906 | 1.0715
1371612 | 5.57 | 71 | 1108 | 1111 | 1111 | 1111 | 13534.4333 | 0.0715 | 0.06906 | 0.06906 | 1.0715
1375209 | 5.56 | 71 | 1108 | 1111 | 1111 | 1111 | 13594.3833 | 0.072 | 0.069526 | 0.069526 | 1.072
1378811 | 5.55 | 71 | 1108 | 1111 | 1111 | 1111 | 13654.4167 | 0.0725 | 0.069992 | 0.069992 | 1.0725
1382413 | 5.55 | 71 | 1108 | 1111 | 1111 | 1111 | 13714.45 | 0.0725 | 0.069992 | 0.069992 | 1.0725
1386009 | 5.55 | 71 | 1108 | 1111 | 1111 | 1111 | 13774.3833 | 0.0725 | 0.069992 | 0.069992 | 1.0725
1389610 | 5.55 | 71 | 1108 | 1111 | 1111 | 1111 | 13834.4 | 0.0725 | 0.069992 | 0.069992 | 1.0725
1393212 | 5.54 | 71 | 1108 | 1111 | 1111 | 1111 | 13894.4333 | 0.073 | 0.070458 | 0.070458 | 1.073
1396808 | 5.53 | 71 | 1108 | 1111 | 1111 | 1111 | 13954.3667 | 0.0735 | 0.070924 | 0.070924 | 1.0735
1400410 | 5.53 | 71 | 1108 | 1111 | 1111 | 1111 | 14014.4 | 0.0735 | 0.070924 | 0.070924 | 1.0735
1404008 | 5.52 | 71 | 1108 | 1111 | 1111 | 1111 | 14074.3667 | 0.074 | 0.07139 | 0.07139 | 1.074
1407611 | 5.52 | 71 | 1108 | 1111 | 1111 | 1111 | 14134.4167 | 0.074 | 0.07139 | 0.07139 | 1.074
1411210 | 5.52 | 71 | 1108 | 1111 | 1111 | 1111 | 14194.4 | 0.074 | 0.07139 | 0.07139 | 1.074
1414808 | 5.52 | 71 | 1108 | 1111 | 1111 | 1111 | 14254.3667 | 0.074 | 0.07139 | 0.07139 | 1.074
1418413 | 5.51 | 71 | 1108 | 1111 | 1111 | 1111 | 14314.45 | 0.0745 | 0.071855 | 0.071855 | 1.0745
1422011 | 5.51 | 71 | 1108 | 1111 | 1111 | 1111 | 14374.4167 | 0.0745 | 0.071855 | 0.071855 | 1.0745
1425611 | 5.5 | 71 | 1108 | 1111 | 1111 | 1111 | 14434.4167 | 0.075 | 0.072321 | 0.072321 | 1.075
1429209 | 5.49 | 71 | 1108 | 1111 | 1111 | 1111 | 14494.3833 | 0.0755 | 0.072786 | 0.072786 | 1.0755
1432811 | 5.49 | 71 | 1108 | 1111 | 1111 | 1111 | 14554.4167 | 0.0755 | 0.072786 | 0.072786 | 1.0755
1436409 | 5.49 | 71 | 1108 | 1111 | 1111 | 1111 | 14614.3833 | 0.0755 | 0.072786 | 0.072786 | 1.0755
1440010 | 5.48 | 71 | 1108 | 1111 | 1111 | 1111 | 14674.4 | 0.076 | 0.07325 | 0.07325 | 1.076
1443610 | 5.48 | 71 | 1108 | 1111 | 1111 | 1111 | 14734.4 | 0.076 | 0.07325 | 0.07325 | 1.076
1447211 | 5.48 | 71 | 1108 | 1111 | 1111 | 1111 | 14794.4167 | 0.076 | 0.07325 | 0.07325 | 1.076
1450809 | 5.48 | 71 | 1108 | 1111 | 1111 | 1111 | 14854.3833 | 0.076 | 0.07325 | 0.07325 | 1.076
1454409 | 5.47 | 71 | 1108 | 1111 | 1111 | 1111 | 14914.3833 | 0.0765 | 0.073715 | 0.073715 | 1.0765
1458010 | 5.46 | 71 | 1108 | 1111 | 1111 | 1111 | 14974.4 | 0.077 | 0.074179 | 0.074179 | 1.077
1461608 | 5.46 | 71 | 1107 | 1111 | 1111 | 1111 | 15034.3667 | 0.077 | 0.074179 | 0.074179 | 1.077
1465208 | 5.46 | 71 | 1107 | 1111 | 1111 | 1111 | 15094.3667 | 0.077 | 0.074179 | 0.074179 | 1.077
1468808 | 5.45 | 71 | 1107 | 1111 | 1111 | 1111 | 15154.3667 | 0.0775 | 0.074644 | 0.074644 | 1.0775
1472408 | 5.44 | 71 | 1108 | 1111 | 1111 | 1111 | 15214.3667 | 0.078 | 0.075107 | 0.075107 | 1.078
1476008 | 5.45 | 71 | 1108 | 1112 | 1111 | 1111 | 15274.3667 | 0.0775 | 0.074644 | 0.074644 | 1.0775
1479608 | 5.44 | 71 | 1108 | 1112 | 1112 | 1112 | 15334.3667 | 0.078 | 0.075107 | 0.075107 | 1.078
1483208 | 5.44 | 71 | 1108 | 1112 | 1112 | 1112 | 15394.3667 | 0.078 | 0.075107 | 0.075107 | 1.078
1486808 | 5.43 | 71 | 1108 | 1112 | 1112 | 1112 | 15454.3667 | 0.0785 | 0.075571 | 0.075571 | 1.0785
1490408 | 5.43 | 71 | 1108 | 1112 | 1112 | 1112 | 15514.3667 | 0.0785 | 0.075571 | 0.075571 | 1.0785
1494008 | 5.42 | 71 | 1108 | 1112 | 1112 | 1112 | 15574.3667 | 0.079 | 0.076035 | 0.076035 | 1.079
1497608 | 5.42 | 71 | 1108 | 1112 | 1112 | 1112 | 15634.3667 | 0.079 | 0.076035 | 0.076035 | 1.079
1501208 | 5.42 | 71 | 1108 | 1112 | 1112 | 1112 | 15694.3667 | 0.079 | 0.076035 | 0.076035 | 1.079
1504808 | 5.42 | 71 | 1108 | 1112 | 1112 | 1112 | 15754.3667 | 0.079 | 0.076035 | 0.076035 | 1.079
1508408 | 5.41 | 71 | 1108 | 1112 | 1112 | 1112 | 15814.3667 | 0.0795 | 0.076498 | 0.076498 | 1.0795
1512008 | 5.41 | 71 | 1108 | 1112 | 1112 | 1112 | 15874.3667 | 0.0795 | 0.076498 | 0.076498 | 1.0795
1515608 | 5.39 | 71 | 1108 | 1112 | 1112 | 1112 | 15934.3667 | 0.0805 | 0.077424 | 0.077424 | 1.0805
1519208 | 5.4 | 71 | 1108 | 1112 | 1112 | 1112 | 15994.3667 | 0.08 | 0.076961 | 0.076961 | 1.08
1522808 | 5.4 | 71 | 1108 | 1112 | 1112 | 1112 | 16054.3667 | 0.08 | 0.076961 | 0.076961 | 1.08
1526408 | 5.39 | 71 | 1108 | 1112 | 1112 | 1112 | 16114.3667 | 0.0805 | 0.077424 | 0.077424 | 1.0805
1530008 | 5.39 | 71 | 1108 | 1112 | 1112 | 1112 | 16174.3667 | 0.0805 | 0.077424 | 0.077424 | 1.0805
1533608 | 5.38 | 71 | 1108 | 1112 | 1112 | 1112 | 16234.3667 | 0.081 | 0.077887 | 0.077887 | 1.081
1537208 | 5.38 | 71 | 1108 | 1112 | 1112 | 1112 | 16294.3667 | 0.081 | 0.077887 | 0.077887 | 1.081
1540812 | 5.38 | 71 | 1108 | 1112 | 1112 | 1112 | 16354.4333 | 0.081 | 0.077887 | 0.077887 | 1.081
1544411 | 5.38 | 71 | 1108 | 1112 | 1112 | 1112 | 16414.4167 | 0.081 | 0.077887 | 0.077887 | 1.081
1548009 | 5.37 | 71 | 1108 | 1112 | 1112 | 1112 | 16474.3833 | 0.0815 | 0.078349 | 0.078349 | 1.0815
1551609 | 5.37 | 71 | 1108 | 1112 | 1112 | 1112 | 16534.3833 | 0.0815 | 0.078349 | 0.078349 | 1.0815
1555211 | 5.36 | 71 | 1108 | 1112 | 1112 | 1112 | 16594.4167 | 0.082 | 0.078811 | 0.078811 | 1.082
1558809 | 5.36 | 71 | 1108 | 1112 | 1112 | 1112 | 16654.3833 | 0.082 | 0.078811 | 0.078811 | 1.082
1562410 | 5.35 | 71 | 1108 | 1112 | 1112 | 1112 | 16714.4 | 0.0825 | 0.079273 | 0.079273 | 1.0825
1566009 | 5.35 | 71 | 1108 | 1112 | 1112 | 1112 | 16774.3833 | 0.0825 | 0.079273 | 0.079273 | 1.0825
1569610 | 5.35 | 71 | 1108 | 1112 | 1112 | 1112 | 16834.4 | 0.0825 | 0.079273 | 0.079273 | 1.0825
1573211 | 5.35 | 71 | 1108 | 1112 | 1112 | 1112 | 16894.4167 | 0.0825 | 0.079273 | 0.079273 | 1.0825
1576808 | 5.34 | 71 | 1108 | 1112 | 1112 | 1112 | 16954.3667 | 0.083 | 0.079735 | 0.079735 | 1.083
1580410 | 5.34 | 71 | 1108 | 1112 | 1112 | 1112 | 17014.4 | 0.083 | 0.079735 | 0.079735 | 1.083
1584008 | 5.33 | 71 | 1108 | 1112 | 1112 | 1112 | 17074.3667 | 0.0835 | 0.080197 | 0.080197 | 1.0835
1587608 | 5.33 | 71 | 1108 | 1112 | 1112 | 1112 | 17134.3667 | 0.0835 | 0.080197 | 0.080197 | 1.0835
1591208 | 5.33 | 71 | 1108 | 1112 | 1112 | 1112 | 17194.3667 | 0.0835 | 0.080197 | 0.080197 | 1.0835
1594808 | 5.32 | 71 | 1108 | 1112 | 1112 | 1112 | 17254.3667 | 0.084 | 0.080658 | 0.080658 | 1.084
1598408 | 5.32 | 71 | 1108 | 1112 | 1112 | 1112 | 17314.3667 | 0.084 | 0.080658 | 0.080658 | 1.084
1602008 | 5.32 | 71 | 1108 | 1112 | 1112 | 1112 | 17374.3667 | 0.084 | 0.080658 | 0.080658 | 1.084
1605608 | 5.31 | 71 | 1108 | 1112 | 1112 | 1112 | 17434.3667 | 0.0845 | 0.081119 | 0.081119 | 1.0845
1609209 | 5.31 | 71 | 1108 | 1112 | 1112 | 1112 | 17494.3833 | 0.0845 | 0.081119 | 0.081119 | 1.0845
1612808 | 5.3 | 71 | 1108 | 1112 | 1112 | 1112 | 17554.3667 | 0.085 | 0.08158 | 0.08158 | 1.085
1616408 | 5.3 | 71 | 1108 | 1112 | 1112 | 1112 | 17614.3667 | 0.085 | 0.08158 | 0.08158 | 1.085
1620008 | 5.3 | 71 | 1108 | 1112 | 1112 | 1112 | 17674.3667 | 0.085 | 0.08158 | 0.08158 | 1.085
1623609 | 5.3 | 71 | 1108 | 1112 | 1112 | 1112 | 17734.3833 | 0.085 | 0.08158 | 0.08158 | 1.085
1627208 | 5.29 | 71 | 1108 | 1112 | 1112 | 1112 | 17794.3667 | 0.0855 | 0.082041 | 0.082041 | 1.0855
1630808 | 5.3 | 71 | 1108 | 1112 | 1112 | 1112 | 17854.3667 | 0.085 | 0.08158 | 0.08158 | 1.085
1634408 | 5.29 | 71 | 1108 | 1111 | 1112 | 1112 | 17914.3667 | 0.0855 | 0.082041 | 0.082041 | 1.0855
1638009 | 5.29 | 71 | 1108 | 1111 | 1112 | 1112 | 17974.3833 | 0.0855 | 0.082041 | 0.082041 | 1.0855
1641608 | 5.28 | 71 | 1108 | 1112 | 1112 | 1112 | 18034.3667 | 0.086 | 0.082501 | 0.082501 | 1.086
1645208 | 5.28 | 71 | 1108 | 1112 | 1112 | 1112 | 18094.3667 | 0.086 | 0.082501 | 0.082501 | 1.086
1648808 | 5.27 | 71 | 1108 | 1112 | 1112 | 1112 | 18154.3667 | 0.0865 | 0.082962 | 0.082962 | 1.0865
1652408 | 5.27 | 71 | 1108 | 1112 | 1112 | 1112 | 18214.3667 | 0.0865 | 0.082962 | 0.082962 | 1.0865
1656011 | 5.26 | 71 | 1108 | 1112 | 1112 | 1112 | 18274.4167 | 0.087 | 0.083422 | 0.083422 | 1.087
1659609 | 5.26 | 71 | 1108 | 1112 | 1112 | 1112 | 18334.3833 | 0.087 | 0.083422 | 0.083422 | 1.087
1663214 | 5.25 | 71 | 1108 | 1112 | 1112 | 1112 | 18394.4667 | 0.0875 | 0.083881 | 0.083881 | 1.0875
1666809 | 5.25 | 71 | 1108 | 1112 | 1112 | 1112 | 18454.3833 | 0.0875 | 0.083881 | 0.083881 | 1.0875
1670409 | 5.24 | 71 | 1108 | 1112 | 1112 | 1112 | 18514.3833 | 0.088 | 0.084341 | 0.084341 | 1.088
1674009 | 5.24 | 71 | 1108 | 1112 | 1112 | 1112 | 18574.3833 | 0.088 | 0.084341 | 0.084341 | 1.088
1677608 | 5.24 | 71 | 1108 | 1112 | 1112 | 1112 | 18634.3667 | 0.088 | 0.084341 | 0.084341 | 1.088
1681208 | 5.24 | 71 | 1108 | 1112 | 1112 | 1112 | 18694.3667 | 0.088 | 0.084341 | 0.084341 | 1.088
1684807 | 5.23 | 71 | 1108 | 1112 | 1112 | 1112 | 18754.35 | 0.0885 | 0.084801 | 0.084801 | 1.0885
1688408 | 5.23 | 71 | 1108 | 1112 | 1112 | 1112 | 18814.3667 | 0.0885 | 0.084801 | 0.084801 | 1.0885
1692008 | 5.22 | 71 | 1108 | 1111 | 1112 | 1112 | 18874.3667 | 0.089 | 0.08526 | 0.08526 | 1.089
1695608 | 5.22 | 71 | 1108 | 1112 | 1112 | 1112 | 18934.3667 | 0.089 | 0.08526 | 0.08526 | 1.089
1699208 | 5.21 | 71 | 1108 | 1112 | 1112 | 1112 | 18994.3667 | 0.0895 | 0.085719 | 0.085719 | 1.0895
1702808 | 5.21 | 71 | 1108 | 1112 | 1112 | 1112 | 19054.3667 | 0.0895 | 0.085719 | 0.085719 | 1.0895
1706408 | 5.22 | 72 | 1108 | 1112 | 1112 | 1112 | 19114.3667 | 0.089 | 0.08526 | 0.08526 | 1.089
1710008 | 5.21 | 71 | 1108 | 1112 | 1112 | 1112 | 19174.3667 | 0.0895 | 0.085719 | 0.085719 | 1.0895
1713608 | 5.21 | 71 | 1108 | 1112 | 1112 | 1112 | 19234.3667 | 0.0895 | 0.085719 | 0.085719 | 1.0895
1717208 | 5.21 | 71 | 1108 | 1112 | 1112 | 1112 | 19294.3667 | 0.0895 | 0.085719 | 0.085719 | 1.0895
1720808 | 5.2 | 71 | 1108 | 1112 | 1112 | 1112 | 19354.3667 | 0.09 | 0.086178 | 0.086178 | 1.09
1724408 | 5.19 | 71 | 1108 | 1112 | 1112 | 1112 | 19414.3667 | 0.0905 | 0.086636 | 0.086636 | 1.0905
1728008 | 5.19 | 71 | 1108 | 1112 | 1112 | 1112 | 19474.3667 | 0.0905 | 0.086636 | 0.086636 | 1.0905
1731608 | 5.19 | 71 | 1108 | 1112 | 1112 | 1112 | 19534.3667 | 0.0905 | 0.086636 | 0.086636 | 1.0905
1735208 | 5.19 | 71 | 1108 | 1112 | 1112 | 1112 | 19594.3667 | 0.0905 | 0.086636 | 0.086636 | 1.0905
1738808 | 5.18 | 71 | 1108 | 1112 | 1112 | 1112 | 19654.3667 | 0.091 | 0.087095 | 0.087095 | 1.091
1742407 | 5.17 | 71 | 1108 | 1112 | 1112 | 1112 | 19714.35 | 0.0915 | 0.087553 | 0.087553 | 1.0915
1746008 | 5.18 | 71 | 1108 | 1112 | 1112 | 1112 | 19774.3667 | 0.091 | 0.087095 | 0.087095 | 1.091
1749610 | 5.17 | 71 | 1108 | 1112 | 1112 | 1112 | 19834.4 | 0.0915 | 0.087553 | 0.087553 | 1.0915
1753212 | 5.17 | 71 | 1108 | 1112 | 1112 | 1112 | 19894.4333 | 0.0915 | 0.087553 | 0.087553 | 1.0915
1756809 | 5.17 | 71 | 1108 | 1111 | 1112 | 1112 | 19954.3833 | 0.0915 | 0.087553 | 0.087553 | 1.0915
1760410 | 5.16 | 71 | 1108 | 1112 | 1112 | 1112 | 20014.4 | 0.092 | 0.088011 | 0.088011 | 1.092
1764008 | 5.16 | 71 | 1108 | 1112 | 1112 | 1112 | 20074.3667 | 0.092 | 0.088011 | 0.088011 | 1.092
1767611 | 5.16 | 71 | 1108 | 1112 | 1112 | 1112 | 20134.4167 | 0.092 | 0.088011 | 0.088011 | 1.092
1771209 | 5.16 | 71 | 1108 | 1112 | 1112 | 1112 | 20194.3833 | 0.092 | 0.088011 | 0.088011 | 1.092
1774809 | 5.15 | 71 | 1108 | 1113 | 1112 | 1112 | 20254.3833 | 0.0925 | 0.088469 | 0.088469 | 1.0925
1778411 | 5.15 | 71 | 1108 | 1112 | 1112 | 1112 | 20314.4167 | 0.0925 | 0.088469 | 0.088469 | 1.0925
1782009 | 5.14 | 71 | 1108 | 1112 | 1112 | 1112 | 20374.3833 | 0.093 | 0.088926 | 0.088926 | 1.093
1785609 | 5.14 | 71 | 1108 | 1112 | 1112 | 1112 | 20434.3833 | 0.093 | 0.088926 | 0.088926 | 1.093
1789214 | 5.14 | 71 | 1108 | 1112 | 1112 | 1112 | 20494.4667 | 0.093 | 0.088926 | 0.088926 | 1.093
1792821 | 5.14 | 71 | 1108 | 1112 | 1112 | 1112 | 20554.5833 | 0.093 | 0.088926 | 0.088926 | 1.093
1796409 | 5.13 | 71 | 1108 | 1112 | 1112 | 1112 | 20614.3833 | 0.0935 | 0.089384 | 0.089384 | 1.0935
1800011 | 5.13 | 71 | 1108 | 1111 | 1112 | 1112 | 20674.4167 | 0.0935 | 0.089384 | 0.089384 | 1.0935
1803617 | 5.13 | 71 | 1108 | 1112 | 1112 | 1112 | 20734.5167 | 0.0935 | 0.089384 | 0.089384 | 1.0935
1807212 | 5.13 | 71 | 1108 | 1112 | 1112 | 1112 | 20794.4333 | 0.0935 | 0.089384 | 0.089384 | 1.0935
1810811 | 5.12 | 71 | 1108 | 1112 | 1112 | 1112 | 20854.4167 | 0.094 | 0.089841 | 0.089841 | 1.094
1814409 | 5.11 | 71 | 1108 | 1111 | 1112 | 1112 | 20914.3833 | 0.0945 | 0.090298 | 0.090298 | 1.0945
1818009 | 5.11 | 71 | 1108 | 1111 | 1112 | 1112 | 20974.3833 | 0.0945 | 0.090298 | 0.090298 | 1.0945
1821614 | 5.11 | 71 | 1108 | 1112 | 1112 | 1112 | 21034.4667 | 0.0945 | 0.090298 | 0.090298 | 1.0945
1825212 | 5.11 | 71 | 1108 | 1112 | 1112 | 1112 | 21094.4333 | 0.0945 | 0.090298 | 0.090298 | 1.0945
1828809 | 5.1 | 71 | 1108 | 1112 | 1112 | 1112 | 21154.3833 | 0.095 | 0.090754 | 0.090754 | 1.095
1832408 | 5.1 | 71 | 1108 | 1112 | 1112 | 1112 | 21214.3667 | 0.095 | 0.090754 | 0.090754 | 1.095
1836008 | 5.09 | 71 | 1108 | 1111 | 1112 | 1112 | 21274.3667 | 0.0955 | 0.091211 | 0.091211 | 1.0955
1839611 | 5.1 | 71 | 1108 | 1112 | 1112 | 1112 | 21334.4167 | 0.095 | 0.090754 | 0.090754 | 1.095
1843209 | 5.1 | 71 | 1108 | 1112 | 1112 | 1112 | 21394.3833 | 0.095 | 0.090754 | 0.090754 | 1.095
1846812 | 5.09 | 71 | 1108 | 1112 | 1112 | 1112 | 21454.4333 | 0.0955 | 0.091211 | 0.091211 | 1.0955
1850411 | 5.08 | 71 | 1108 | 1112 | 1112 | 1112 | 21514.4167 | 0.096 | 0.091667 | 0.091667 | 1.096
1854012 | 5.09 | 71 | 1108 | 1112 | 1112 | 1112 | 21574.4333 | 0.0955 | 0.091211 | 0.091211 | 1.0955
1857609 | 5.08 | 71 | 1108 | 1112 | 1112 | 1112 | 21634.3833 | 0.096 | 0.091667 | 0.091667 | 1.096
1861208 | 5.07 | 71 | 1108 | 1112 | 1112 | 1112 | 21694.3667 | 0.0965 | 0.092123 | 0.092123 | 1.0965
1864810 | 5.07 | 71 | 1108 | 1111 | 1112 | 1112 | 21754.4 | 0.0965 | 0.092123 | 0.092123 | 1.0965
1868409 | 5.06 | 71 | 1108 | 1112 | 1112 | 1112 | 21814.3833 | 0.097 | 0.092579 | 0.092579 | 1.097
1872011 | 5.07 | 71 | 1108 | 1112 | 1112 | 1112 | 21874.4167 | 0.0965 | 0.092123 | 0.092123 | 1.0965
1875611 | 5.07 | 71 | 1108 | 1112 | 1112 | 1112 | 21934.4167 | 0.0965 | 0.092123 | 0.092123 | 1.0965
1879208 | 5.06 | 71 | 1108 | 1112 | 1112 | 1112 | 21994.3667 | 0.097 | 0.092579 | 0.092579 | 1.097
1882812 | 5.05 | 71 | 1108 | 1112 | 1112 | 1112 | 22054.4333 | 0.0975 | 0.093035 | 0.093035 | 1.0975
1886413 | 5.05 | 71 | 1108 | 1112 | 1112 | 1112 | 22114.45 | 0.0975 | 0.093035 | 0.093035 | 1.0975
1890009 | 5.05 | 71 | 1108 | 1112 | 1112 | 1112 | 22174.3833 | 0.0975 | 0.093035 | 0.093035 | 1.0975
1893608 | 5.05 | 71 | 1108 | 1111 | 1112 | 1112 | 22234.3667 | 0.0975 | 0.093035 | 0.093035 | 1.0975
1897212 | 5.04 | 71 | 1108 | 1112 | 1112 | 1112 | 22294.4333 | 0.098 | 0.09349 | 0.09349 | 1.098
1900810 | 5.04 | 71 | 1108 | 1112 | 1112 | 1112 | 22354.4 | 0.098 | 0.09349 | 0.09349 | 1.098
1904410 | 5.04 | 71 | 1108 | 1112 | 1112 | 1112 | 22414.4 | 0.098 | 0.09349 | 0.09349 | 1.098
1908013 | 5.04 | 71 | 1108 | 1112 | 1112 | 1112 | 22474.45 | 0.098 | 0.09349 | 0.09349 | 1.098
1911615 | 5.03 | 71 | 1108 | 1111 | 1112 | 1112 | 22534.4833 | 0.0985 | 0.093946 | 0.093946 | 1.0985
1915210 | 5.03 | 71 | 1108 | 1112 | 1112 | 1112 | 22594.4 | 0.0985 | 0.093946 | 0.093946 | 1.0985
1918808 | 5.03 | 71 | 1108 | 1112 | 1112 | 1112 | 22654.3667 | 0.0985 | 0.093946 | 0.093946 | 1.0985
1922409 | 5.02 | 71 | 1108 | 1112 | 1112 | 1112 | 22714.3833 | 0.099 | 0.094401 | 0.094401 | 1.099
1926009 | 5.02 | 71 | 1108 | 1112 | 1112 | 1112 | 22774.3833 | 0.099 | 0.094401 | 0.094401 | 1.099
1929612 | 5.02 | 71 | 1108 | 1112 | 1112 | 1112 | 22834.4333 | 0.099 | 0.094401 | 0.094401 | 1.099
1933211 | 5.01 | 71 | 1108 | 1112 | 1112 | 1112 | 22894.4167 | 0.0995 | 0.094856 | 0.094856 | 1.0995
1936809 | 5.01 | 71 | 1108 | 1111 | 1112 | 1112 | 22954.3833 | 0.0995 | 0.094856 | 0.094856 | 1.0995
1940408 | 5 | 71 | 1108 | 1112 | 1112 | 1112 | 23014.3667 | 0.1 | 0.09531 | 0.09531 | 1.1
1944008 | 5 | 71 | 1108 | 1112 | 1112 | 1112 | 23074.3667 | 0.1 | 0.09531 | 0.09531 | 1.1
1947611 | 5 | 71 | 1108 | 1112 | 1112 | 1112 | 23134.4167 | 0.1 | 0.09531 | 0.09531 | 1.1
1951211 | 4.99 | 71 | 1108 | 1112 | 1112 | 1112 | 23194.4167 | 0.1005 | 0.095765 | 0.095765 | 1.1005
1954809 | 4.99 | 71 | 1108 | 1112 | 1112 | 1112 | 23254.3833 | 0.1005 | 0.095765 | 0.095765 | 1.1005
1958408 | 4.99 | 71 | 1108 | 1112 | 1112 | 1112 | 23314.3667 | 0.1005 | 0.095765 | 0.095765 | 1.1005
1962008 | 4.99 | 71 | 1108 | 1112 | 1112 | 1112 | 23374.3667 | 0.1005 | 0.095765 | 0.095765 | 1.1005
1965608 | 4.98 | 71 | 1108 | 1112 | 1112 | 1112 | 23434.3667 | 0.101 | 0.096219 | 0.096219 | 1.101
1969212 | 4.98 | 71 | 1108 | 1112 | 1112 | 1112 | 23494.4333 | 0.101 | 0.096219 | 0.096219 | 1.101
1972812 | 4.98 | 71 | 1108 | 1112 | 1112 | 1112 | 23554.4333 | 0.101 | 0.096219 | 0.096219 | 1.101
1976409 | 4.98 | 71 | 1108 | 1112 | 1112 | 1112 | 23614.3833 | 0.101 | 0.096219 | 0.096219 | 1.101
1980009 | 4.98 | 71 | 1108 | 1112 | 1112 | 1112 | 23674.3833 | 0.101 | 0.096219 | 0.096219 | 1.101
1983608 | 4.97 | 71 | 1108 | 1112 | 1112 | 1112 | 23734.3667 | 0.1015 | 0.096673 | 0.096673 | 1.1015
1987210 | 4.97 | 71 | 1108 | 1112 | 1112 | 1112 | 23794.4 | 0.1015 | 0.096673 | 0.096673 | 1.1015
1990808 | 4.96 | 71 | 1108 | 1112 | 1112 | 1112 | 23854.3667 | 0.102 | 0.097127 | 0.097127 | 1.102
1994409 | 4.96 | 71 | 1108 | 1112 | 1112 | 1112 | 23914.3833 | 0.102 | 0.097127 | 0.097127 | 1.102
1998008 | 4.96 | 71 | 1108 | 1112 | 1112 | 1112 | 23974.3667 | 0.102 | 0.097127 | 0.097127 | 1.102
2001611 | 4.96 | 71 | 1108 | 1112 | 1112 | 1112 | 24034.4167 | 0.102 | 0.097127 | 0.097127 | 1.102
2005211 | 4.95 | 71 | 1108 | 1112 | 1112 | 1112 | 24094.4167 | 0.1025 | 0.09758 | 0.09758 | 1.1025
2008811 | 4.95 | 71 | 1108 | 1112 | 1112 | 1112 | 24154.4167 | 0.1025 | 0.09758 | 0.09758 | 1.1025
2012408 | 4.95 | 71 | 1108 | 1112 | 1112 | 1112 | 24214.3667 | 0.1025 | 0.09758 | 0.09758 | 1.1025
2016009 | 4.94 | 71 | 1108 | 1112 | 1112 | 1112 | 24274.3833 | 0.103 | 0.098034 | 0.098034 | 1.103
2019609 | 4.94 | 71 | 1108 | 1112 | 1112 | 1112 | 24334.3833 | 0.103 | 0.098034 | 0.098034 | 1.103
2023211 | 4.94 | 71 | 1108 | 1112 | 1112 | 1112 | 24394.4167 | 0.103 | 0.098034 | 0.098034 | 1.103
2026810 | 4.93 | 71 | 1108 | 1112 | 1112 | 1112 | 24454.4 | 0.1035 | 0.098487 | 0.098487 | 1.1035
2030411 | 4.93 | 71 | 1108 | 1112 | 1112 | 1112 | 24514.4167 | 0.1035 | 0.098487 | 0.098487 | 1.1035
2034010 | 4.93 | 71 | 1108 | 1112 | 1112 | 1112 | 24574.4 | 0.1035 | 0.098487 | 0.098487 | 1.1035
2037610 | 4.92 | 71 | 1108 | 1112 | 1112 | 1112 | 24634.4 | 0.104 | 0.09894 | 0.09894 | 1.104
2041208 | 4.92 | 71 | 1108 | 1112 | 1112 | 1112 | 24694.3667 | 0.104 | 0.09894 | 0.09894 | 1.104
2044813 | 4.92 | 71 | 1108 | 1112 | 1112 | 1112 | 24754.45 | 0.104 | 0.09894 | 0.09894 | 1.104
2048413 | 4.91 | 71 | 1108 | 1111 | 1112 | 1112 | 24814.45 | 0.1045 | 0.099393 | 0.099393 | 1.1045
2052013 | 4.91 | 71 | 1108 | 1111 | 1112 | 1112 | 24874.45 | 0.1045 | 0.099393 | 0.099393 | 1.1045
2055608 | 4.91 | 71 | 1108 | 1112 | 1112 | 1112 | 24934.3667 | 0.1045 | 0.099393 | 0.099393 | 1.1045
2059208 | 4.9 | 71 | 1108 | 1112 | 1112 | 1112 | 24994.3667 | 0.105 | 0.099845 | 0.099845 | 1.105
2062810 | 4.9 | 71 | 1108 | 1111 | 1112 | 1112 | 25054.4 | 0.105 | 0.099845 | 0.099845 | 1.105
2066409 | 4.89 | 71 | 1108 | 1111 | 1112 | 1112 | 25114.3833 | 0.1055 | 0.1003 | 0.1003 | 1.1055
2070009 | 4.9 | 71 | 1108 | 1112 | 1112 | 1112 | 25174.3833 | 0.105 | 0.099845 | 0.099845 | 1.105
2073613 | 4.89 | 71 | 1108 | 1111 | 1112 | 1112 | 25234.45 | 0.1055 | 0.1003 | 0.1003 | 1.1055
2077209 | 4.88 | 71 | 1108 | 1112 | 1112 | 1112 | 25294.3833 | 0.106 | 0.10075 | 0.10075 | 1.106
2080809 | 4.89 | 71 | 1108 | 1111 | 1112 | 1112 | 25354.3833 | 0.1055 | 0.1003 | 0.1003 | 1.1055
2084411 | 4.88 | 71 | 1108 | 1111 | 1112 | 1112 | 25414.4167 | 0.106 | 0.10075 | 0.10075 | 1.106
2088008 | 4.88 | 71 | 1108 | 1112 | 1112 | 1112 | 25474.3667 | 0.106 | 0.10075 | 0.10075 | 1.106
2091610 | 4.88 | 71 | 1108 | 1111 | 1112 | 1112 | 25534.4 | 0.106 | 0.10075 | 0.10075 | 1.106
2095213 | 4.87 | 71 | 1108 | 1112 | 1112 | 1112 | 25594.45 | 0.1065 | 0.1012 | 0.1012 | 1.1065
2098809 | 4.87 | 71 | 1108 | 1111 | 1112 | 1112 | 25654.3833 | 0.1065 | 0.1012 | 0.1012 | 1.1065
2102412 | 4.86 | 71 | 1108 | 1112 | 1112 | 1112 | 25714.4333 | 0.107 | 0.10165 | 0.10165 | 1.107
2106008 | 4.86 | 71 | 1108 | 1112 | 1112 | 1112 | 25774.3667 | 0.107 | 0.10165 | 0.10165 | 1.107
2109609 | 4.86 | 71 | 1108 | 1111 | 1112 | 1112 | 25834.3833 | 0.107 | 0.10165 | 0.10165 | 1.107
2113209 | 4.86 | 71 | 1108 | 1111 | 1112 | 1112 | 25894.3833 | 0.107 | 0.10165 | 0.10165 | 1.107
2116810 | 4.85 | 71 | 1108 | 1111 | 1112 | 1112 | 25954.4 | 0.1075 | 0.10211 | 0.10211 | 1.1075
2120412 | 4.85 | 71 | 1108 | 1111 | 1112 | 1112 | 26014.4333 | 0.1075 | 0.10211 | 0.10211 | 1.1075
2124008 | 4.85 | 71 | 1108 | 1111 | 1112 | 1112 | 26074.3667 | 0.1075 | 0.10211 | 0.10211 | 1.1075
2127608 | 4.84 | 71 | 1108 | 1112 | 1112 | 1112 | 26134.3667 | 0.108 | 0.10256 | 0.10256 | 1.108
2131210 | 4.83 | 71 | 1108 | 1111 | 1112 | 1112 | 26194.4 | 0.1085 | 0.10301 | 0.10301 | 1.1085
2134809 | 4.84 | 71 | 1108 | 1111 | 1112 | 1112 | 26254.3833 | 0.108 | 0.10256 | 0.10256 | 1.108
2138409 | 4.84 | 71 | 1108 | 1111 | 1112 | 1112 | 26314.3833 | 0.108 | 0.10256 | 0.10256 | 1.108
2142009 | 4.83 | 71 | 1108 | 1112 | 1112 | 1112 | 26374.3833 | 0.1085 | 0.10301 | 0.10301 | 1.1085
2145609 | 4.82 | 71 | 1108 | 1111 | 1112 | 1112 | 26434.3833 | 0.109 | 0.10346 | 0.10346 | 1.109
2149211 | 4.82 | 71 | 1108 | 1111 | 1112 | 1112 | 26494.4167 | 0.109 | 0.10346 | 0.10346 | 1.109
2152810 | 4.83 | 71 | 1108 | 1111 | 1112 | 1112 | 26554.4 | 0.1085 | 0.10301 | 0.10301 | 1.1085
2156410 | 4.82 | 71 | 1108 | 1112 | 1112 | 1112 | 26614.4 | 0.109 | 0.10346 | 0.10346 | 1.109
2160009 | 4.81 | 71 | 1108 | 1111 | 1112 | 1112 | 26674.3833 | 0.1095 | 0.10391 | 0.10391 | 1.1095
2163615 | 4.81 | 71 | 1108 | 1111 | 1112 | 1112 | 26734.4833 | 0.1095 | 0.10391 | 0.10391 | 1.1095
2167209 | 4.81 | 71 | 1108 | 1112 | 1112 | 1112 | 26794.3833 | 0.1095 | 0.10391 | 0.10391 | 1.1095
2170811 | 4.8 | 71 | 1108 | 1112 | 1112 | 1112 | 26854.4167 | 0.11 | 0.10436 | 0.10436 | 1.11
2174409 | 4.8 | 71 | 1108 | 1111 | 1112 | 1112 | 26914.3833 | 0.11 | 0.10436 | 0.10436 | 1.11
2178010 | 4.79 | 71 | 1108 | 1111 | 1112 | 1112 | 26974.4 | 0.1105 | 0.10481 | 0.10481 | 1.1105
2181609 | 4.8 | 71 | 1108 | 1112 | 1112 | 1112 | 27034.3833 | 0.11 | 0.10436 | 0.10436 | 1.11
2185211 | 4.79 | 71 | 1108 | 1112 | 1112 | 1112 | 27094.4167 | 0.1105 | 0.10481 | 0.10481 | 1.1105
2188809 | 4.78 | 71 | 1108 | 1112 | 1112 | 1112 | 27154.3833 | 0.111 | 0.10526 | 0.10526 | 1.111
2192408 | 4.78 | 71 | 1108 | 1111 | 1112 | 1112 | 27214.3667 | 0.111 | 0.10526 | 0.10526 | 1.111
2196012 | 4.78 | 71 | 1108 | 1112 | 1112 | 1112 | 27274.4333 | 0.111 | 0.10526 | 0.10526 | 1.111
2199608 | 4.78 | 71 | 1108 | 1112 | 1112 | 1112 | 27334.3667 | 0.111 | 0.10526 | 0.10526 | 1.111
2203210 | 4.78 | 71 | 1108 | 1112 | 1112 | 1112 | 27394.4 | 0.111 | 0.10526 | 0.10526 | 1.111
2206816 | 4.78 | 71 | 1108 | 1112 | 1112 | 1112 | 27454.5 | 0.111 | 0.10526 | 0.10526 | 1.111
2210409 | 4.77 | 71 | 1108 | 1112 | 1112 | 1112 | 27514.3833 | 0.1115 | 0.10571 | 0.10571 | 1.1115
2214009 | 4.77 | 71 | 1108 | 1112 | 1112 | 1112 | 27574.3833 | 0.1115 | 0.10571 | 0.10571 | 1.1115
2217611 | 4.76 | 71 | 1108 | 1112 | 1112 | 1112 | 27634.4167 | 0.112 | 0.10616 | 0.10616 | 1.112
2221221 | 4.76 | 71 | 1108 | 1112 | 1112 | 1112 | 27694.5833 | 0.112 | 0.10616 | 0.10616 | 1.112
2224808 | 4.75 | 71 | 1108 | 1111 | 1112 | 1112 | 27754.3667 | 0.1125 | 0.10661 | 0.10661 | 1.1125
2228409 | 4.76 | 71 | 1108 | 1112 | 1112 | 1112 | 27814.3833 | 0.112 | 0.10616 | 0.10616 | 1.112
2232010 | 4.75 | 71 | 1108 | 1111 | 1112 | 1112 | 27874.4 | 0.1125 | 0.10661 | 0.10661 | 1.1125
2235609 | 4.75 | 71 | 1108 | 1112 | 1112 | 1112 | 27934.3833 | 0.1125 | 0.10661 | 0.10661 | 1.1125
2239217 | 4.75 | 71 | 1108 | 1112 | 1112 | 1112 | 27994.5167 | 0.1125 | 0.10661 | 0.10661 | 1.1125
2242808 | 4.74 | 71 | 1108 | 1112 | 1112 | 1112 | 28054.3667 | 0.113 | 0.10706 | 0.10706 | 1.113
2246413 | 4.74 | 71 | 1108 | 1112 | 1112 | 1112 | 28114.45 | 0.113 | 0.10706 | 0.10706 | 1.113
2250009 | 4.74 | 71 | 1108 | 1112 | 1112 | 1112 | 28174.3833 | 0.113 | 0.10706 | 0.10706 | 1.113
2253609 | 4.73 | 71 | 1108 | 1112 | 1112 | 1112 | 28234.3833 | 0.1135 | 0.10751 | 0.10751 | 1.1135
2257214 | 4.73 | 71 | 1108 | 1112 | 1112 | 1112 | 28294.4667 | 0.1135 | 0.10751 | 0.10751 | 1.1135
2260810 | 4.73 | 71 | 1108 | 1111 | 1112 | 1112 | 28354.4 | 0.1135 | 0.10751 | 0.10751 | 1.1135
2264408 | 4.72 | 71 | 1108 | 1112 | 1112 | 1112 | 28414.3667 | 0.114 | 0.10796 | 0.10796 | 1.114
2268009 | 4.72 | 71 | 1108 | 1112 | 1112 | 1112 | 28474.3833 | 0.114 | 0.10796 | 0.10796 | 1.114
2271609 | 4.72 | 71 | 1108 | 1111 | 1112 | 1112 | 28534.3833 | 0.114 | 0.10796 | 0.10796 | 1.114
2275211 | 4.71 | 71 | 1108 | 1112 | 1112 | 1112 | 28594.4167 | 0.1145 | 0.10841 | 0.10841 | 1.1145
2278812 | 4.71 | 71 | 1108 | 1112 | 1112 | 1112 | 28654.4333 | 0.1145 | 0.10841 | 0.10841 | 1.1145
2282410 | 4.7 | 71 | 1108 | 1112 | 1112 | 1112 | 28714.4 | 0.115 | 0.10885 | 0.10885 | 1.115
2286009 | 4.7 | 71 | 1108 | 1112 | 1112 | 1112 | 28774.3833 | 0.115 | 0.10885 | 0.10885 | 1.115
2289615 | 4.7 | 71 | 1108 | 1112 | 1112 | 1112 | 28834.4833 | 0.115 | 0.10885 | 0.10885 | 1.115
2293208 | 4.7 | 71 | 1108 | 1112 | 1112 | 1112 | 28894.3667 | 0.115 | 0.10885 | 0.10885 | 1.115
2296810 | 4.69 | 71 | 1108 | 1111 | 1112 | 1112 | 28954.4 | 0.1155 | 0.1093 | 0.1093 | 1.1155
2300409 | 4.69 | 71 | 1108 | 1112 | 1112 | 1112 | 29014.3833 | 0.1155 | 0.1093 | 0.1093 | 1.1155
2304010 | 4.68 | 71 | 1108 | 1112 | 1112 | 1112 | 29074.4 | 0.116 | 0.10975 | 0.10975 | 1.116
2307609 | 4.69 | 72 | 1108 | 1112 | 1112 | 1112 | 29134.3833 | 0.1155 | 0.1093 | 0.1093 | 1.1155
2311212 | 4.68 | 72 | 1108 | 1111 | 1112 | 1112 | 29194.4333 | 0.116 | 0.10975 | 0.10975 | 1.116
2314812 | 4.68 | 71 | 1108 | 1111 | 1112 | 1112 | 29254.4333 | 0.116 | 0.10975 | 0.10975 | 1.116
2318408 | 4.67 | 71 | 1108 | 1112 | 1112 | 1112 | 29314.3667 | 0.1165 | 0.1102 | 0.1102 | 1.1165
2322010 | 4.67 | 71 | 1108 | 1111 | 1112 | 1112 | 29374.4 | 0.1165 | 0.1102 | 0.1102 | 1.1165
2325608 | 4.67 | 72 | 1108 | 1112 | 1112 | 1112 | 29434.3667 | 0.1165 | 0.1102 | 0.1102 | 1.1165
2329217 | 4.66 | 72 | 1108 | 1112 | 1112 | 1112 | 29494.5167 | 0.117 | 0.11065 | 0.11065 | 1.117
2332810 | 4.66 | 71 | 1108 | 1112 | 1112 | 1112 | 29554.4 | 0.117 | 0.11065 | 0.11065 | 1.117
2336409 | 4.66 | 71 | 1108 | 1111 | 1112 | 1112 | 29614.3833 | 0.117 | 0.11065 | 0.11065 | 1.117
2340012 | 4.66 | 71 | 1108 | 1111 | 1112 | 1112 | 29674.4333 | 0.117 | 0.11065 | 0.11065 | 1.117
2343610 | 4.65 | 71 | 1108 | 1111 | 1112 | 1112 | 29734.4 | 0.1175 | 0.11109 | 0.11109 | 1.1175
2347209 | 4.66 | 72 | 1108 | 1111 | 1112 | 1112 | 29794.3833 | 0.117 | 0.11065 | 0.11065 | 1.117
2350809 | 4.65 | 72 | 1108 | 1112 | 1112 | 1112 | 29854.3833 | 0.1175 | 0.11109 | 0.11109 | 1.1175
2354409 | 4.64 | 71 | 1108 | 1111 | 1112 | 1112 | 29914.3833 | 0.118 | 0.11154 | 0.11154 | 1.118
2358011 | 4.64 | 71 | 1108 | 1111 | 1112 | 1112 | 29974.4167 | 0.118 | 0.11154 | 0.11154 | 1.118
2361608 | 4.64 | 71 | 1108 | 1111 | 1112 | 1112 | 30034.3667 | 0.118 | 0.11154 | 0.11154 | 1.118
2365217 | 4.64 | 72 | 1108 | 1112 | 1112 | 1112 | 30094.5167 | 0.118 | 0.11154 | 0.11154 | 1.118
2368809 | 4.64 | 71 | 1108 | 1112 | 1112 | 1112 | 30154.3833 | 0.118 | 0.11154 | 0.11154 | 1.118
2372409 | 4.64 | 72 | 1108 | 1112 | 1112 | 1112 | 30214.3833 | 0.118 | 0.11154 | 0.11154 | 1.118
2376012 | 4.63 | 72 | 1108 | 1112 | 1112 | 1112 | 30274.4333 | 0.1185 | 0.11199 | 0.11199 | 1.1185
2379608 | 4.63 | 72 | 1108 | 1112 | 1112 | 1112 | 30334.3667 | 0.1185 | 0.11199 | 0.11199 | 1.1185
2383209 | 4.63 | 71 | 1108 | 1111 | 1112 | 1112 | 30394.3833 | 0.1185 | 0.11199 | 0.11199 | 1.1185
2386815 | 4.62 | 72 | 1108 | 1112 | 1112 | 1112 | 30454.4833 | 0.119 | 0.11244 | 0.11244 | 1.119
2390410 | 4.63 | 72 | 1108 | 1111 | 1112 | 1112 | 30514.4 | 0.1185 | 0.11199 | 0.11199 | 1.1185
2394010 | 4.62 | 72 | 1108 | 1112 | 1112 | 1112 | 30574.4 | 0.119 | 0.11244 | 0.11244 | 1.119
2397611 | 4.61 | 72 | 1108 | 1112 | 1112 | 1112 | 30634.4167 | 0.1195 | 0.11288 | 0.11288 | 1.1195
2401210 | 4.61 | 72 | 1108 | 1112 | 1112 | 1112 | 30694.4 | 0.1195 | 0.11288 | 0.11288 | 1.1195
2404808 | 4.62 | 71 | 1108 | 1112 | 1112 | 1112 | 30754.3667 | 0.119 | 0.11244 | 0.11244 | 1.119
2408416 | 4.61 | 72 | 1108 | 1111 | 1112 | 1112 | 30814.5 | 0.1195 | 0.11288 | 0.11288 | 1.1195
2412007 | 4.61 | 72 | 1108 | 1112 | 1112 | 1112 | 30874.35 | 0.1195 | 0.11288 | 0.11288 | 1.1195
2415611 | 4.6 | 72 | 1108 | 1112 | 1112 | 1112 | 30934.4167 | 0.12 | 0.11333 | 0.11333 | 1.12
2419210 | 4.6 | 71 | 1108 | 1111 | 1112 | 1112 | 30994.4 | 0.12 | 0.11333 | 0.11333 | 1.12
2422808 | 4.59 | 72 | 1108 | 1112 | 1112 | 1112 | 31054.3667 | 0.1205 | 0.11378 | 0.11378 | 1.1205
2426408 | 4.59 | 72 | 1108 | 1112 | 1112 | 1112 | 31114.3667 | 0.1205 | 0.11378 | 0.11378 | 1.1205
2430008 | 4.59 | 72 | 1108 | 1111 | 1112 | 1112 | 31174.3667 | 0.1205 | 0.11378 | 0.11378 | 1.1205
2433611 | 4.59 | 72 | 1108 | 1112 | 1112 | 1112 | 31234.4167 | 0.1205 | 0.11378 | 0.11378 | 1.1205
2437212 | 4.58 | 72 | 1108 | 1112 | 1112 | 1112 | 31294.4333 | 0.121 | 0.11422 | 0.11422 | 1.121
2440809 | 4.58 | 72 | 1108 | 1112 | 1112 | 1112 | 31354.3833 | 0.121 | 0.11422 | 0.11422 | 1.121
2444408 | 4.58 | 72 | 1108 | 1112 | 1112 | 1112 | 31414.3667 | 0.121 | 0.11422 | 0.11422 | 1.121
2448009 | 4.57 | 72 | 1108 | 1111 | 1112 | 1112 | 31474.3833 | 0.1215 | 0.11467 | 0.11467 | 1.1215
2451610 | 4.58 | 72 | 1108 | 1112 | 1112 | 1112 | 31534.4 | 0.121 | 0.11422 | 0.11422 | 1.121
2455209 | 4.57 | 72 | 1108 | 1112 | 1112 | 1112 | 31594.3833 | 0.1215 | 0.11467 | 0.11467 | 1.1215
2458815 | 4.55 | 72 | 1108 | 1112 | 1112 | 1112 | 31654.4833 | 0.1225 | 0.11556 | 0.11556 | 1.1225
2462410 | 4.56 | 72 | 1108 | 1112 | 1112 | 1112 | 31714.4 | 0.122 | 0.11511 | 0.11511 | 1.122
2466008 | 4.55 | 72 | 1108 | 1112 | 1112 | 1112 | 31774.3667 | 0.1225 | 0.11556 | 0.11556 | 1.1225
2469611 | 4.54 | 72 | 1108 | 1112 | 1112 | 1112 | 31834.4167 | 0.123 | 0.116 | 0.116 | 1.123
2473213 | 4.54 | 72 | 1108 | 1112 | 1112 | 1112 | 31894.45 | 0.123 | 0.116 | 0.116 | 1.123
2476810 | 4.54 | 72 | 1108 | 1112 | 1112 | 1112 | 31954.4 | 0.123 | 0.116 | 0.116 | 1.123
2480408 | 4.54 | 72 | 1108 | 1112 | 1112 | 1112 | 32014.3667 | 0.123 | 0.116 | 0.116 | 1.123
2484008 | 4.53 | 72 | 1108 | 1111 | 1112 | 1112 | 32074.3667 | 0.1235 | 0.11645 | 0.11645 | 1.1235
2487608 | 4.53 | 72 | 1108 | 1112 | 1112 | 1112 | 32134.3667 | 0.1235 | 0.11645 | 0.11645 | 1.1235
2491214 | 4.53 | 72 | 1108 | 1112 | 1112 | 1112 | 32194.4667 | 0.1235 | 0.11645 | 0.11645 | 1.1235
2494811 | 4.53 | 72 | 1108 | 1112 | 1112 | 1112 | 32254.4167 | 0.1235 | 0.11645 | 0.11645 | 1.1235
2498409 | 4.52 | 72 | 1108 | 1112 | 1112 | 1112 | 32314.3833 | 0.124 | 0.11689 | 0.11689 | 1.124
2502008 | 4.51 | 72 | 1108 | 1112 | 1112 | 1112 | 32374.3667 | 0.1245 | 0.11734 | 0.11734 | 1.1245
2505611 | 4.52 | 72 | 1108 | 1112 | 1112 | 1112 | 32434.4167 | 0.124 | 0.11689 | 0.11689 | 1.124
2509210 | 4.51 | 72 | 1108 | 1112 | 1112 | 1112 | 32494.4 | 0.1245 | 0.11734 | 0.11734 | 1.1245
2512811 | 4.51 | 72 | 1108 | 1112 | 1112 | 1112 | 32554.4167 | 0.1245 | 0.11734 | 0.11734 | 1.1245
2516408 | 4.5 | 72 | 1108 | 1112 | 1112 | 1112 | 32614.3667 | 0.125 | 0.11778 | 0.11778 | 1.125
2520012 | 4.51 | 72 | 1108 | 1112 | 1112 | 1112 | 32674.4333 | 0.1245 | 0.11734 | 0.11734 | 1.1245
2523608 | 4.5 | 72 | 1108 | 1112 | 1112 | 1112 | 32734.3667 | 0.125 | 0.11778 | 0.11778 | 1.125
2527218 | 4.49 | 72 | 1108 | 1112 | 1112 | 1112 | 32794.5333 | 0.1255 | 0.11823 | 0.11823 | 1.1255
2530808 | 4.49 | 72 | 1108 | 1112 | 1112 | 1112 | 32854.3667 | 0.1255 | 0.11823 | 0.11823 | 1.1255
2534408 | 4.49 | 72 | 1108 | 1112 | 1112 | 1112 | 32914.3667 | 0.1255 | 0.11823 | 0.11823 | 1.1255
2538008 | 4.49 | 72 | 1108 | 1112 | 1112 | 1112 | 32974.3667 | 0.1255 | 0.11823 | 0.11823 | 1.1255
2541608 | 4.48 | 72 | 1108 | 1112 | 1112 | 1112 | 33034.3667 | 0.126 | 0.11867 | 0.11867 | 1.126
2545208 | 4.49 | 72 | 1108 | 1112 | 1112 | 1112 | 33094.3667 | 0.1255 | 0.11823 | 0.11823 | 1.1255
2548808 | 4.48 | 72 | 1108 | 1112 | 1112 | 1112 | 33154.3667 | 0.126 | 0.11867 | 0.11867 | 1.126
2552408 | 4.48 | 72 | 1108 | 1112 | 1112 | 1112 | 33214.3667 | 0.126 | 0.11867 | 0.11867 | 1.126
2556008 | 4.47 | 72 | 1108 | 1112 | 1112 | 1112 | 33274.3667 | 0.1265 | 0.11912 | 0.11912 | 1.1265
2559608 | 4.47 | 72 | 1108 | 1112 | 1112 | 1112 | 33334.3667 | 0.1265 | 0.11912 | 0.11912 | 1.1265
2563208 | 4.46 | 72 | 1108 | 1112 | 1112 | 1112 | 33394.3667 | 0.127 | 0.11956 | 0.11956 | 1.127
2566808 | 4.46 | 72 | 1108 | 1112 | 1112 | 1112 | 33454.3667 | 0.127 | 0.11956 | 0.11956 | 1.127
2570409 | 4.46 | 72 | 1108 | 1112 | 1112 | 1112 | 33514.3833 | 0.127 | 0.11956 | 0.11956 | 1.127
2574008 | 4.45 | 72 | 1108 | 1112 | 1112 | 1112 | 33574.3667 | 0.1275 | 0.12 | 0.12 | 1.1275
2577608 | 4.46 | 72 | 1108 | 1112 | 1112 | 1112 | 33634.3667 | 0.127 | 0.11956 | 0.11956 | 1.127
2581209 | 4.45 | 72 | 1108 | 1112 | 1112 | 1112 | 33694.3833 | 0.1275 | 0.12 | 0.12 | 1.1275
2584808 | 4.45 | 72 | 1108 | 1112 | 1112 | 1112 | 33754.3667 | 0.1275 | 0.12 | 0.12 | 1.1275
2588408 | 4.44 | 72 | 1108 | 1112 | 1112 | 1112 | 33814.3667 | 0.128 | 0.12045 | 0.12045 | 1.128
2592008 | 4.45 | 72 | 1108 | 1112 | 1112 | 1112 | 33874.3667 | 0.1275 | 0.12 | 0.12 | 1.1275
2595608 | 4.44 | 72 | 1108 | 1112 | 1112 | 1112 | 33934.3667 | 0.128 | 0.12045 | 0.12045 | 1.128
2599208 | 4.44 | 72 | 1108 | 1112 | 1112 | 1112 | 33994.3667 | 0.128 | 0.12045 | 0.12045 | 1.128
2602810 | 4.43 | 72 | 1108 | 1112 | 1112 | 1112 | 34054.4 | 0.1285 | 0.12089 | 0.12089 | 1.1285
2606409 | 4.43 | 72 | 1108 | 1112 | 1112 | 1112 | 34114.3833 | 0.1285 | 0.12089 | 0.12089 | 1.1285
2610014 | 4.43 | 72 | 1108 | 1112 | 1112 | 1112 | 34174.4667 | 0.1285 | 0.12089 | 0.12089 | 1.1285
2613614 | 4.43 | 72 | 1108 | 1112 | 1112 | 1112 | 34234.4667 | 0.1285 | 0.12089 | 0.12089 | 1.1285
2617212 | 4.43 | 72 | 1108 | 1112 | 1112 | 1112 | 34294.4333 | 0.1285 | 0.12089 | 0.12089 | 1.1285
2620809 | 4.42 | 72 | 1108 | 1112 | 1112 | 1112 | 34354.3833 | 0.129 | 0.12133 | 0.12133 | 1.129
2624416 | 4.42 | 72 | 1108 | 1112 | 1112 | 1112 | 34414.5 | 0.129 | 0.12133 | 0.12133 | 1.129
2628009 | 4.41 | 72 | 1108 | 1112 | 1112 | 1112 | 34474.3833 | 0.1295 | 0.12178 | 0.12178 | 1.1295
2631609 | 4.41 | 72 | 1108 | 1112 | 1112 | 1112 | 34534.3833 | 0.1295 | 0.12178 | 0.12178 | 1.1295
2635210 | 4.41 | 72 | 1108 | 1112 | 1112 | 1112 | 34594.4 | 0.1295 | 0.12178 | 0.12178 | 1.1295
2638812 | 4.4 | 72 | 1108 | 1112 | 1112 | 1112 | 34654.4333 | 0.13 | 0.12222 | 0.12222 | 1.13
2642409 | 4.41 | 72 | 1108 | 1112 | 1112 | 1112 | 34714.3833 | 0.1295 | 0.12178 | 0.12178 | 1.1295
2646008 | 4.4 | 72 | 1108 | 1112 | 1112 | 1112 | 34774.3667 | 0.13 | 0.12222 | 0.12222 | 1.13
2649609 | 4.4 | 72 | 1108 | 1112 | 1112 | 1112 | 34834.3833 | 0.13 | 0.12222 | 0.12222 | 1.13
2653211 | 4.39 | 72 | 1108 | 1112 | 1112 | 1112 | 34894.4167 | 0.1305 | 0.12266 | 0.12266 | 1.1305
2656814 | 4.39 | 72 | 1108 | 1112 | 1112 | 1112 | 34954.4667 | 0.1305 | 0.12266 | 0.12266 | 1.1305
2660409 | 4.39 | 72 | 1108 | 1112 | 1112 | 1112 | 35014.3833 | 0.1305 | 0.12266 | 0.12266 | 1.1305
2664009 | 4.39 | 72 | 1108 | 1112 | 1112 | 1112 | 35074.3833 | 0.1305 | 0.12266 | 0.12266 | 1.1305
2667612 | 4.38 | 72 | 1108 | 1112 | 1112 | 1112 | 35134.4333 | 0.131 | 0.1231 | 0.1231 | 1.131
2671212 | 4.38 | 72 | 1108 | 1112 | 1112 | 1112 | 35194.4333 | 0.131 | 0.1231 | 0.1231 | 1.131
2674809 | 4.38 | 72 | 1108 | 1112 | 1112 | 1112 | 35254.3833 | 0.131 | 0.1231 | 0.1231 | 1.131
2678411 | 4.38 | 72 | 1108 | 1112 | 1112 | 1112 | 35314.4167 | 0.131 | 0.1231 | 0.1231 | 1.131
2682009 | 4.37 | 72 | 1108 | 1112 | 1112 | 1112 | 35374.3833 | 0.1315 | 0.12354 | 0.12354 | 1.1315
2685611 | 4.36 | 72 | 1108 | 1112 | 1112 | 1112 | 35434.4167 | 0.132 | 0.12399 | 0.12399 | 1.132
2689213 | 4.37 | 72 | 1108 | 1112 | 1112 | 1112 | 35494.45 | 0.1315 | 0.12354 | 0.12354 | 1.1315
2692809 | 4.36 | 72 | 1108 | 1112 | 1112 | 1112 | 35554.3833 | 0.132 | 0.12399 | 0.12399 | 1.132
2696410 | 4.35 | 72 | 1108 | 1112 | 1112 | 1112 | 35614.4 | 0.1325 | 0.12443 | 0.12443 | 1.1325
2700010 | 4.35 | 72 | 1108 | 1112 | 1112 | 1112 | 35674.4 | 0.1325 | 0.12443 | 0.12443 | 1.1325
2703610 | 4.36 | 72 | 1108 | 1112 | 1112 | 1112 | 35734.4 | 0.132 | 0.12399 | 0.12399 | 1.132
2707211 | 4.36 | 72 | 1108 | 1112 | 1112 | 1112 | 35794.4167 | 0.132 | 0.12399 | 0.12399 | 1.132
2710808 | 4.34 | 72 | 1108 | 1112 | 1112 | 1112 | 35854.3667 | 0.133 | 0.12487 | 0.12487 | 1.133
2714408 | 4.34 | 72 | 1108 | 1112 | 1112 | 1112 | 35914.3667 | 0.133 | 0.12487 | 0.12487 | 1.133
2718011 | 4.34 | 72 | 1108 | 1112 | 1112 | 1112 | 35974.4167 | 0.133 | 0.12487 | 0.12487 | 1.133
2721608 | 4.34 | 72 | 1108 | 1112 | 1112 | 1112 | 36034.3667 | 0.133 | 0.12487 | 0.12487 | 1.133
2725209 | 4.33 | 72 | 1108 | 1112 | 1112 | 1112 | 36094.3833 | 0.1335 | 0.12531 | 0.12531 | 1.1335
2728808 | 4.33 | 72 | 1108 | 1112 | 1112 | 1112 | 36154.3667 | 0.1335 | 0.12531 | 0.12531 | 1.1335
2732408 | 4.34 | 72 | 1108 | 1112 | 1112 | 1112 | 36214.3667 | 0.133 | 0.12487 | 0.12487 | 1.133
2736008 | 4.33 | 72 | 1108 | 1112 | 1112 | 1112 | 36274.3667 | 0.1335 | 0.12531 | 0.12531 | 1.1335
2739608 | 4.33 | 72 | 1108 | 1112 | 1112 | 1112 | 36334.3667 | 0.1335 | 0.12531 | 0.12531 | 1.1335
2743208 | 4.33 | 72 | 1108 | 1112 | 1112 | 1112 | 36394.3667 | 0.1335 | 0.12531 | 0.12531 | 1.1335
2746808 | 4.32 | 72 | 1108 | 1112 | 1112 | 1112 | 36454.3667 | 0.134 | 0.12575 | 0.12575 | 1.134
2750408 | 4.33 | 72 | 1108 | 1112 | 1112 | 1112 | 36514.3667 | 0.1335 | 0.12531 | 0.12531 | 1.1335
2754008 | 4.32 | 72 | 1108 | 1112 | 1112 | 1112 | 36574.3667 | 0.134 | 0.12575 | 0.12575 | 1.134
2757608 | 4.31 | 72 | 1108 | 1112 | 1112 | 1112 | 36634.3667 | 0.1345 | 0.12619 | 0.12619 | 1.1345
2761208 | 4.31 | 72 | 1108 | 1112 | 1112 | 1112 | 36694.3667 | 0.1345 | 0.12619 | 0.12619 | 1.1345
2764808 | 4.31 | 72 | 1108 | 1112 | 1112 | 1112 | 36754.3667 | 0.1345 | 0.12619 | 0.12619 | 1.1345
2768408 | 4.31 | 72 | 1108 | 1112 | 1112 | 1112 | 36814.3667 | 0.1345 | 0.12619 | 0.12619 | 1.1345
2772008 | 4.3 | 72 | 1108 | 1112 | 1112 | 1112 | 36874.3667 | 0.135 | 0.12663 | 0.12663 | 1.135
2775609 | 4.3 | 72 | 1108 | 1112 | 1112 | 1112 | 36934.3833 | 0.135 | 0.12663 | 0.12663 | 1.135
2779208 | 4.3 | 72 | 1108 | 1112 | 1112 | 1112 | 36994.3667 | 0.135 | 0.12663 | 0.12663 | 1.135
2782809 | 4.3 | 72 | 1108 | 1112 | 1112 | 1112 | 37054.3833 | 0.135 | 0.12663 | 0.12663 | 1.135
2786408 | 4.29 | 72 | 1108 | 1112 | 1112 | 1112 | 37114.3667 | 0.1355 | 0.12707 | 0.12707 | 1.1355
2790008 | 4.29 | 72 | 1108 | 1112 | 1112 | 1112 | 37174.3667 | 0.1355 | 0.12707 | 0.12707 | 1.1355
2793608 | 4.29 | 72 | 1108 | 1112 | 1112 | 1112 | 37234.3667 | 0.1355 | 0.12707 | 0.12707 | 1.1355
2797208 | 4.28 | 72 | 1108 | 1112 | 1112 | 1112 | 37294.3667 | 0.136 | 0.12751 | 0.12751 | 1.136
2800808 | 4.28 | 72 | 1108 | 1112 | 1112 | 1112 | 37354.3667 | 0.136 | 0.12751 | 0.12751 | 1.136
2804408 | 4.28 | 72 | 1108 | 1112 | 1112 | 1112 | 37414.3667 | 0.136 | 0.12751 | 0.12751 | 1.136
2808011 | 4.27 | 72 | 1108 | 1112 | 1112 | 1112 | 37474.4167 | 0.1365 | 0.12795 | 0.12795 | 1.1365
2811611 | 4.28 | 72 | 1108 | 1112 | 1112 | 1112 | 37534.4167 | 0.136 | 0.12751 | 0.12751 | 1.136
2815210 | 4.27 | 72 | 1108 | 1112 | 1112 | 1112 | 37594.4 | 0.1365 | 0.12795 | 0.12795 | 1.1365
2818810 | 4.27 | 72 | 1108 | 1112 | 1112 | 1112 | 37654.4 | 0.1365 | 0.12795 | 0.12795 | 1.1365
2822410 | 4.27 | 72 | 1108 | 1112 | 1112 | 1112 | 37714.4 | 0.1365 | 0.12795 | 0.12795 | 1.1365
2826010 | 4.26 | 72 | 1108 | 1112 | 1112 | 1112 | 37774.4 | 0.137 | 0.12839 | 0.12839 | 1.137
2829609 | 4.26 | 72 | 1108 | 1112 | 1112 | 1112 | 37834.3833 | 0.137 | 0.12839 | 0.12839 | 1.137
2833213 | 4.26 | 72 | 1108 | 1112 | 1112 | 1112 | 37894.45 | 0.137 | 0.12839 | 0.12839 | 1.137
2836811 | 4.26 | 72 | 1108 | 1112 | 1112 | 1112 | 37954.4167 | 0.137 | 0.12839 | 0.12839 | 1.137
2840410 | 4.26 | 72 | 1108 | 1112 | 1112 | 1112 | 38014.4 | 0.137 | 0.12839 | 0.12839 | 1.137
2844014 | 4.25 | 72 | 1108 | 1112 | 1112 | 1112 | 38074.4667 | 0.1375 | 0.12883 | 0.12883 | 1.1375
2847611 | 4.25 | 72 | 1108 | 1112 | 1112 | 1112 | 38134.4167 | 0.1375 | 0.12883 | 0.12883 | 1.1375
2851211 | 4.24 | 72 | 1108 | 1112 | 1112 | 1112 | 38194.4167 | 0.138 | 0.12927 | 0.12927 | 1.138
2854808 | 4.24 | 72 | 1108 | 1112 | 1112 | 1112 | 38254.3667 | 0.138 | 0.12927 | 0.12927 | 1.138
2858409 | 4.24 | 72 | 1108 | 1112 | 1112 | 1112 | 38314.3833 | 0.138 | 0.12927 | 0.12927 | 1.138
2862009 | 4.23 | 72 | 1108 | 1112 | 1112 | 1112 | 38374.3833 | 0.1385 | 0.12971 | 0.12971 | 1.1385
2865609 | 4.23 | 72 | 1108 | 1112 | 1112 | 1112 | 38434.3833 | 0.1385 | 0.12971 | 0.12971 | 1.1385
2869208 | 4.22 | 72 | 1108 | 1112 | 1112 | 1112 | 38494.3667 | 0.139 | 0.13015 | 0.13015 | 1.139
2872810 | 4.22 | 72 | 1108 | 1112 | 1112 | 1112 | 38554.4 | 0.139 | 0.13015 | 0.13015 | 1.139
2876408 | 4.21 | 72 | 1108 | 1112 | 1112 | 1112 | 38614.3667 | 0.1395 | 0.13059 | 0.13059 | 1.1395
2880009 | 4.22 | 72 | 1108 | 1112 | 1112 | 1112 | 38674.3833 | 0.139 | 0.13015 | 0.13015 | 1.139
2883608 | 4.22 | 72 | 1108 | 1112 | 1112 | 1112 | 38734.3667 | 0.139 | 0.13015 | 0.13015 | 1.139
2887210 | 4.21 | 72 | 1108 | 1112 | 1112 | 1112 | 38794.4 | 0.1395 | 0.13059 | 0.13059 | 1.1395
2890808 | 4.21 | 72 | 1108 | 1112 | 1112 | 1112 | 38854.3667 | 0.1395 | 0.13059 | 0.13059 | 1.1395
2894416 | 4.21 | 72 | 1108 | 1112 | 1112 | 1112 | 38914.5 | 0.1395 | 0.13059 | 0.13059 | 1.1395
2898009 | 4.2 | 72 | 1108 | 1112 | 1112 | 1112 | 38974.3833 | 0.14 | 0.13103 | 0.13103 | 1.14
2901609 | 4.2 | 72 | 1108 | 1112 | 1112 | 1112 | 39034.3833 | 0.14 | 0.13103 | 0.13103 | 1.14
2905211 | 4.2 | 72 | 1108 | 1112 | 1112 | 1112 | 39094.4167 | 0.14 | 0.13103 | 0.13103 | 1.14
2908813 | 4.19 | 72 | 1108 | 1112 | 1112 | 1112 | 39154.45 | 0.1405 | 0.13147 | 0.13147 | 1.1405
2912408 | 4.2 | 72 | 1108 | 1112 | 1112 | 1112 | 39214.3667 | 0.14 | 0.13103 | 0.13103 | 1.14
2916010 | 4.19 | 72 | 1108 | 1112 | 1112 | 1112 | 39274.4 | 0.1405 | 0.13147 | 0.13147 | 1.1405
2919609 | 4.19 | 72 | 1108 | 1112 | 1112 | 1112 | 39334.3833 | 0.1405 | 0.13147 | 0.13147 | 1.1405
2923208 | 4.18 | 72 | 1108 | 1112 | 1112 | 1112 | 39394.3667 | 0.141 | 0.13191 | 0.13191 | 1.141
2926809 | 4.18 | 72 | 1108 | 1112 | 1112 | 1112 | 39454.3833 | 0.141 | 0.13191 | 0.13191 | 1.141
2930411 | 4.18 | 72 | 1108 | 1112 | 1112 | 1112 | 39514.4167 | 0.141 | 0.13191 | 0.13191 | 1.141
2934008 | 4.17 | 72 | 1108 | 1112 | 1112 | 1112 | 39574.3667 | 0.1415 | 0.13234 | 0.13234 | 1.1415
2937609 | 4.17 | 72 | 1108 | 1112 | 1112 | 1112 | 39634.3833 | 0.1415 | 0.13234 | 0.13234 | 1.1415
2941212 | 4.17 | 72 | 1108 | 1111 | 1112 | 1112 | 39694.4333 | 0.1415 | 0.13234 | 0.13234 | 1.1415
2944811 | 4.17 | 72 | 1108 | 1112 | 1112 | 1112 | 39754.4167 | 0.1415 | 0.13234 | 0.13234 | 1.1415
2948411 | 4.16 | 72 | 1108 | 1111 | 1112 | 1112 | 39814.4167 | 0.142 | 0.13278 | 0.13278 | 1.142
2952008 | 4.16 | 72 | 1108 | 1112 | 1112 | 1112 | 39874.3667 | 0.142 | 0.13278 | 0.13278 | 1.142
2955612 | 4.15 | 72 | 1108 | 1112 | 1112 | 1112 | 39934.4333 | 0.1425 | 0.13322 | 0.13322 | 1.1425
2959211 | 4.16 | 72 | 1108 | 1112 | 1112 | 1112 | 39994.4167 | 0.142 | 0.13278 | 0.13278 | 1.142
2962808 | 4.15 | 72 | 1108 | 1112 | 1112 | 1112 | 40054.3667 | 0.1425 | 0.13322 | 0.13322 | 1.1425
2966412 | 4.15 | 72 | 1108 | 1112 | 1112 | 1112 | 40114.4333 | 0.1425 | 0.13322 | 0.13322 | 1.1425
2970013 | 4.14 | 72 | 1108 | 1112 | 1112 | 1112 | 40174.45 | 0.143 | 0.13366 | 0.13366 | 1.143
2973612 | 4.14 | 72 | 1108 | 1111 | 1112 | 1112 | 40234.4333 | 0.143 | 0.13366 | 0.13366 | 1.143
2977210 | 4.14 | 72 | 1108 | 1112 | 1112 | 1112 | 40294.4 | 0.143 | 0.13366 | 0.13366 | 1.143
2980809 | 4.13 | 72 | 1108 | 1112 | 1112 | 1112 | 40354.3833 | 0.1435 | 0.13409 | 0.13409 | 1.1435
2984409 | 4.13 | 72 | 1108 | 1112 | 1112 | 1112 | 40414.3833 | 0.1435 | 0.13409 | 0.13409 | 1.1435
2988011 | 4.13 | 72 | 1108 | 1112 | 1112 | 1112 | 40474.4167 | 0.1435 | 0.13409 | 0.13409 | 1.1435
2991619 | 4.13 | 72 | 1108 | 1112 | 1112 | 1112 | 40534.55 | 0.1435 | 0.13409 | 0.13409 | 1.1435
2995212 | 4.12 | 72 | 1108 | 1112 | 1112 | 1112 | 40594.4333 | 0.144 | 0.13453 | 0.13453 | 1.144
2998813 | 4.13 | 72 | 1108 | 1112 | 1112 | 1112 | 40654.45 | 0.1435 | 0.13409 | 0.13409 | 1.1435
3002415 | 4.12 | 72 | 1108 | 1112 | 1112 | 1112 | 40714.4833 | 0.144 | 0.13453 | 0.13453 | 1.144
3006012 | 4.12 | 72 | 1108 | 1112 | 1112 | 1112 | 40774.4333 | 0.144 | 0.13453 | 0.13453 | 1.144
3009609 | 4.11 | 72 | 1108 | 1112 | 1112 | 1112 | 40834.3833 | 0.1445 | 0.13497 | 0.13497 | 1.1445
3013208 | 4.11 | 72 | 1108 | 1112 | 1112 | 1112 | 40894.3667 | 0.1445 | 0.13497 | 0.13497 | 1.1445
3016811 | 4.11 | 72 | 1108 | 1112 | 1112 | 1112 | 40954.4167 | 0.1445 | 0.13497 | 0.13497 | 1.1445
3020409 | 4.11 | 72 | 1108 | 1112 | 1112 | 1112 | 41014.3833 | 0.1445 | 0.13497 | 0.13497 | 1.1445
3024014 | 4.1 | 73 | 1108 | 1112 | 1112 | 1112 | 41074.4667 | 0.145 | 0.1354 | 0.1354 | 1.145
3027610 | 4.1 | 72 | 1108 | 1112 | 1112 | 1112 | 41134.4 | 0.145 | 0.1354 | 0.1354 | 1.145
3031208 | 4.1 | 72 | 1108 | 1112 | 1112 | 1112 | 41194.3667 | 0.145 | 0.1354 | 0.1354 | 1.145
3034810 | 4.09 | 72 | 1108 | 1112 | 1112 | 1112 | 41254.4 | 0.1455 | 0.13584 | 0.13584 | 1.1455
3038411 | 4.09 | 72 | 1108 | 1112 | 1112 | 1112 | 41314.4167 | 0.1455 | 0.13584 | 0.13584 | 1.1455
3042008 | 4.08 | 72 | 1108 | 1112 | 1112 | 1112 | 41374.3667 | 0.146 | 0.13628 | 0.13628 | 1.146
3045612 | 4.09 | 72 | 1108 | 1112 | 1112 | 1112 | 41434.4333 | 0.1455 | 0.13584 | 0.13584 | 1.1455
3049215 | 4.08 | 72 | 1108 | 1112 | 1112 | 1112 | 41494.4833 | 0.146 | 0.13628 | 0.13628 | 1.146
3052809 | 4.07 | 72 | 1108 | 1112 | 1112 | 1112 | 41554.3833 | 0.1465 | 0.13671 | 0.13671 | 1.1465
3056408 | 4.07 | 72 | 1108 | 1112 | 1112 | 1112 | 41614.3667 | 0.1465 | 0.13671 | 0.13671 | 1.1465
3060014 | 4.07 | 72 | 1108 | 1112 | 1112 | 1112 | 41674.4667 | 0.1465 | 0.13671 | 0.13671 | 1.1465
3063614 | 4.07 | 72 | 1108 | 1112 | 1112 | 1112 | 41734.4667 | 0.1465 | 0.13671 | 0.13671 | 1.1465
3067212 | 4.07 | 72 | 1108 | 1112 | 1112 | 1112 | 41794.4333 | 0.1465 | 0.13671 | 0.13671 | 1.1465
3070808 | 4.05 | 72 | 1108 | 1112 | 1112 | 1112 | 41854.3667 | 0.1475 | 0.13759 | 0.13759 | 1.1475
3074408 | 4.06 | 72 | 1108 | 1112 | 1112 | 1112 | 41914.3667 | 0.147 | 0.13715 | 0.13715 | 1.147
3078008 | 4.05 | 72 | 1108 | 1112 | 1112 | 1112 | 41974.3667 | 0.1475 | 0.13759 | 0.13759 | 1.1475
3081608 | 4.05 | 72 | 1108 | 1112 | 1112 | 1112 | 42034.3667 | 0.1475 | 0.13759 | 0.13759 | 1.1475
3085209 | 4.05 | 72 | 1108 | 1112 | 1112 | 1112 | 42094.3833 | 0.1475 | 0.13759 | 0.13759 | 1.1475
3109800 | 4.02 | 72 | 1108 | 1112 | 1112 | 1112 | 42504.2333 | 0.149 | 0.13889 | 0.13889 | 1.149
3110401 | 4.04 | 72 | 1108 | 1112 | 1112 | 1112 | 42514.25 | 0.148 | 0.13802 | 0.13802 | 1.148
3114008 | 4.03 | 72 | 1108 | 1112 | 1112 | 1112 | 42574.3667 | 0.1485 | 0.13846 | 0.13846 | 1.1485
3117608 | 4.02 | 73 | 1108 | 1112 | 1112 | 1112 | 42634.3667 | 0.149 | 0.13889 | 0.13889 | 1.149
3121209 | 4.02 | 73 | 1108 | 1112 | 1112 | 1112 | 42694.3833 | 0.149 | 0.13889 | 0.13889 | 1.149
3124809 | 4.02 | 73 | 1108 | 1112 | 1112 | 1112 | 42754.3833 | 0.149 | 0.13889 | 0.13889 | 1.149
3128408 | 4.02 | 73 | 1108 | 1112 | 1112 | 1112 | 42814.3667 | 0.149 | 0.13889 | 0.13889 | 1.149
3132008 | 4.02 | 73 | 1108 | 1112 | 1112 | 1112 | 42874.3667 | 0.149 | 0.13889 | 0.13889 | 1.149
3135609 | 4.01 | 73 | 1108 | 1112 | 1112 | 1112 | 42934.3833 | 0.1495 | 0.13933 | 0.13933 | 1.1495
3139208 | 4.01 | 73 | 1108 | 1112 | 1112 | 1112 | 42994.3667 | 0.1495 | 0.13933 | 0.13933 | 1.1495
3142808 | 4.01 | 73 | 1108 | 1112 | 1112 | 1112 | 43054.3667 | 0.1495 | 0.13933 | 0.13933 | 1.1495
3146408 | 4.01 | 73 | 1108 | 1112 | 1112 | 1112 | 43114.3667 | 0.1495 | 0.13933 | 0.13933 | 1.1495
3150009 | 4 | 73 | 1108 | 1112 | 1112 | 1112 | 43174.3833 | 0.15 | 0.13976 | 0.13976 | 1.15
3153608 | 3.99 | 73 | 1108 | 1112 | 1112 | 1112 | 43234.3667 | 0.1505 | 0.1402 | 0.1402 | 1.1505
3157208 | 3.99 | 73 | 1108 | 1112 | 1112 | 1112 | 43294.3667 | 0.1505 | 0.1402 | 0.1402 | 1.1505
3160808 | 3.99 | 73 | 1108 | 1112 | 1112 | 1112 | 43354.3667 | 0.1505 | 0.1402 | 0.1402 | 1.1505
3164408 | 3.99 | 73 | 1108 | 1112 | 1112 | 1112 | 43414.3667 | 0.1505 | 0.1402 | 0.1402 | 1.1505
3168008 | 3.98 | 72 | 1108 | 1112 | 1112 | 1112 | 43474.3667 | 0.151 | 0.14063 | 0.14063 | 1.151
3171608 | 3.98 | 73 | 1108 | 1112 | 1112 | 1112 | 43534.3667 | 0.151 | 0.14063 | 0.14063 | 1.151
3175208 | 3.98 | 73 | 1108 | 1112 | 1112 | 1112 | 43594.3667 | 0.151 | 0.14063 | 0.14063 | 1.151
3178808 | 3.98 | 73 | 1108 | 1112 | 1112 | 1112 | 43654.3667 | 0.151 | 0.14063 | 0.14063 | 1.151
3182409 | 3.97 | 73 | 1108 | 1112 | 1112 | 1112 | 43714.3833 | 0.1515 | 0.14107 | 0.14107 | 1.1515
3186012 | 3.97 | 72 | 1108 | 1112 | 1112 | 1112 | 43774.4333 | 0.1515 | 0.14107 | 0.14107 | 1.1515
3189611 | 3.97 | 72 | 1108 | 1112 | 1112 | 1112 | 43834.4167 | 0.1515 | 0.14107 | 0.14107 | 1.1515
3193216 | 3.97 | 73 | 1108 | 1112 | 1112 | 1112 | 43894.5 | 0.1515 | 0.14107 | 0.14107 | 1.1515
3196814 | 3.96 | 72 | 1108 | 1112 | 1112 | 1112 | 43954.4667 | 0.152 | 0.1415 | 0.1415 | 1.152
3200412 | 3.96 | 73 | 1108 | 1112 | 1112 | 1112 | 44014.4333 | 0.152 | 0.1415 | 0.1415 | 1.152
3204008 | 3.96 | 72 | 1108 | 1112 | 1112 | 1112 | 44074.3667 | 0.152 | 0.1415 | 0.1415 | 1.152
3207609 | 3.95 | 72 | 1108 | 1112 | 1112 | 1112 | 44134.3833 | 0.1525 | 0.14193 | 0.14193 | 1.1525
3211216 | 3.95 | 72 | 1108 | 1112 | 1112 | 1112 | 44194.5 | 0.1525 | 0.14193 | 0.14193 | 1.1525
3214810 | 3.95 | 72 | 1108 | 1112 | 1112 | 1112 | 44254.4 | 0.1525 | 0.14193 | 0.14193 | 1.1525
3218411 | 3.94 | 72 | 1108 | 1112 | 1112 | 1112 | 44314.4167 | 0.153 | 0.14237 | 0.14237 | 1.153
3222009 | 3.94 | 72 | 1108 | 1112 | 1112 | 1112 | 44374.3833 | 0.153 | 0.14237 | 0.14237 | 1.153
3225613 | 3.94 | 73 | 1108 | 1112 | 1112 | 1112 | 44434.45 | 0.153 | 0.14237 | 0.14237 | 1.153
3229211 | 3.93 | 73 | 1108 | 1112 | 1112 | 1112 | 44494.4167 | 0.1535 | 0.1428 | 0.1428 | 1.1535
3232808 | 3.93 | 73 | 1108 | 1112 | 1112 | 1112 | 44554.3667 | 0.1535 | 0.1428 | 0.1428 | 1.1535
3236409 | 3.92 | 73 | 1108 | 1112 | 1112 | 1112 | 44614.3833 | 0.154 | 0.14323 | 0.14323 | 1.154
3240009 | 3.93 | 73 | 1108 | 1112 | 1112 | 1112 | 44674.3833 | 0.1535 | 0.1428 | 0.1428 | 1.1535
3243612 | 3.92 | 73 | 1108 | 1112 | 1112 | 1112 | 44734.4333 | 0.154 | 0.14323 | 0.14323 | 1.154
3247208 | 3.92 | 73 | 1108 | 1112 | 1112 | 1112 | 44794.3667 | 0.154 | 0.14323 | 0.14323 | 1.154
3250812 | 3.92 | 73 | 1108 | 1112 | 1112 | 1112 | 44854.4333 | 0.154 | 0.14323 | 0.14323 | 1.154
3254415 | 3.91 | 73 | 1108 | 1112 | 1112 | 1112 | 44914.4833 | 0.1545 | 0.14367 | 0.14367 | 1.1545
3258011 | 3.91 | 73 | 1108 | 1112 | 1112 | 1112 | 44974.4167 | 0.1545 | 0.14367 | 0.14367 | 1.1545
3261610 | 3.91 | 73 | 1108 | 1112 | 1112 | 1112 | 45034.4 | 0.1545 | 0.14367 | 0.14367 | 1.1545
3265210 | 3.9 | 73 | 1108 | 1112 | 1112 | 1112 | 45094.4 | 0.155 | 0.1441 | 0.1441 | 1.155
3268812 | 3.9 | 73 | 1108 | 1112 | 1112 | 1112 | 45154.4333 | 0.155 | 0.1441 | 0.1441 | 1.155
3272411 | 3.89 | 73 | 1108 | 1112 | 1112 | 1112 | 45214.4167 | 0.1555 | 0.14453 | 0.14453 | 1.1555
3276010 | 3.89 | 73 | 1108 | 1112 | 1112 | 1112 | 45274.4 | 0.1555 | 0.14453 | 0.14453 | 1.1555
3279611 | 3.89 | 73 | 1108 | 1112 | 1112 | 1112 | 45334.4167 | 0.1555 | 0.14453 | 0.14453 | 1.1555
3283216 | 3.89 | 73 | 1108 | 1112 | 1112 | 1112 | 45394.5 | 0.1555 | 0.14453 | 0.14453 | 1.1555
3286812 | 3.88 | 73 | 1108 | 1112 | 1112 | 1112 | 45454.4333 | 0.156 | 0.14497 | 0.14497 | 1.156
3290409 | 3.87 | 73 | 1108 | 1112 | 1112 | 1112 | 45514.3833 | 0.1565 | 0.1454 | 0.1454 | 1.1565
3294010 | 3.88 | 73 | 1108 | 1112 | 1112 | 1112 | 45574.4 | 0.156 | 0.14497 | 0.14497 | 1.156
3297609 | 3.87 | 73 | 1108 | 1112 | 1112 | 1112 | 45634.3833 | 0.1565 | 0.1454 | 0.1454 | 1.1565
3301212 | 3.87 | 73 | 1108 | 1112 | 1112 | 1112 | 45694.4333 | 0.1565 | 0.1454 | 0.1454 | 1.1565
3304814 | 3.87 | 73 | 1108 | 1112 | 1112 | 1112 | 45754.4667 | 0.1565 | 0.1454 | 0.1454 | 1.1565
3308408 | 3.87 | 73 | 1108 | 1112 | 1112 | 1112 | 45814.3667 | 0.1565 | 0.1454 | 0.1454 | 1.1565
3312009 | 3.86 | 73 | 1108 | 1112 | 1112 | 1112 | 45874.3833 | 0.157 | 0.14583 | 0.14583 | 1.157
3315614 | 3.86 | 73 | 1108 | 1112 | 1112 | 1112 | 45934.4667 | 0.157 | 0.14583 | 0.14583 | 1.157
3319209 | 3.86 | 73 | 1108 | 1112 | 1112 | 1112 | 45994.3833 | 0.157 | 0.14583 | 0.14583 | 1.157
3322813 | 3.85 | 73 | 1108 | 1112 | 1112 | 1112 | 46054.45 | 0.1575 | 0.14626 | 0.14626 | 1.1575
3326412 | 3.85 | 73 | 1108 | 1112 | 1112 | 1112 | 46114.4333 | 0.1575 | 0.14626 | 0.14626 | 1.1575
3330014 | 3.84 | 73 | 1108 | 1112 | 1112 | 1112 | 46174.4667 | 0.158 | 0.14669 | 0.14669 | 1.158
3333609 | 3.84 | 73 | 1108 | 1112 | 1112 | 1112 | 46234.3833 | 0.158 | 0.14669 | 0.14669 | 1.158
3337217 | 3.84 | 73 | 1108 | 1112 | 1112 | 1112 | 46294.5167 | 0.158 | 0.14669 | 0.14669 | 1.158
3340809 | 3.84 | 73 | 1108 | 1112 | 1112 | 1112 | 46354.3833 | 0.158 | 0.14669 | 0.14669 | 1.158
3344409 | 3.83 | 73 | 1108 | 1112 | 1112 | 1112 | 46414.3833 | 0.1585 | 0.14713 | 0.14713 | 1.1585
3348009 | 3.83 | 73 | 1108 | 1112 | 1112 | 1112 | 46474.3833 | 0.1585 | 0.14713 | 0.14713 | 1.1585
3351613 | 3.82 | 73 | 1108 | 1112 | 1112 | 1112 | 46534.45 | 0.159 | 0.14756 | 0.14756 | 1.159
3355212 | 3.82 | 73 | 1108 | 1112 | 1112 | 1112 | 46594.4333 | 0.159 | 0.14756 | 0.14756 | 1.159
3358809 | 3.82 | 73 | 1108 | 1112 | 1112 | 1112 | 46654.3833 | 0.159 | 0.14756 | 0.14756 | 1.159
3362409 | 3.81 | 73 | 1108 | 1112 | 1112 | 1113 | 46714.3833 | 0.1595 | 0.14799 | 0.14799 | 1.1595
3366009 | 3.81 | 73 | 1108 | 1112 | 1112 | 1112 | 46774.3833 | 0.1595 | 0.14799 | 0.14799 | 1.1595
3369609 | 3.81 | 73 | 1108 | 1112 | 1112 | 1112 | 46834.3833 | 0.1595 | 0.14799 | 0.14799 | 1.1595
3373209 | 3.81 | 73 | 1108 | 1112 | 1112 | 1112 | 46894.3833 | 0.1595 | 0.14799 | 0.14799 | 1.1595
3376811 | 3.81 | 73 | 1108 | 1112 | 1112 | 1112 | 46954.4167 | 0.1595 | 0.14799 | 0.14799 | 1.1595
3380409 | 3.8 | 73 | 1108 | 1112 | 1112 | 1112 | 47014.3833 | 0.16 | 0.14842 | 0.14842 | 1.16
3384010 | 3.8 | 73 | 1108 | 1112 | 1112 | 1112 | 47074.4 | 0.16 | 0.14842 | 0.14842 | 1.16
3387611 | 3.79 | 73 | 1108 | 1112 | 1112 | 1112 | 47134.4167 | 0.1605 | 0.14885 | 0.14885 | 1.1605
3391210 | 3.79 | 73 | 1108 | 1112 | 1113 | 1112 | 47194.4 | 0.1605 | 0.14885 | 0.14885 | 1.1605
3394809 | 3.79 | 73 | 1108 | 1112 | 1112 | 1112 | 47254.3833 | 0.1605 | 0.14885 | 0.14885 | 1.1605
3398408 | 3.79 | 73 | 1108 | 1112 | 1112 | 1112 | 47314.3667 | 0.1605 | 0.14885 | 0.14885 | 1.1605
3402013 | 3.79 | 73 | 1108 | 1112 | 1112 | 1112 | 47374.45 | 0.1605 | 0.14885 | 0.14885 | 1.1605
3405610 | 3.77 | 73 | 1108 | 1112 | 1113 | 1112 | 47434.4 | 0.1615 | 0.14971 | 0.14971 | 1.1615
3409210 | 3.77 | 73 | 1108 | 1112 | 1113 | 1112 | 47494.4 | 0.1615 | 0.14971 | 0.14971 | 1.1615
3412810 | 3.77 | 73 | 1108 | 1112 | 1112 | 1113 | 47554.4 | 0.1615 | 0.14971 | 0.14971 | 1.1615
3416413 | 3.77 | 73 | 1108 | 1112 | 1112 | 1112 | 47614.45 | 0.1615 | 0.14971 | 0.14971 | 1.1615
3420013 | 3.76 | 73 | 1108 | 1112 | 1113 | 1112 | 47674.45 | 0.162 | 0.15014 | 0.15014 | 1.162
3423614 | 3.76 | 73 | 1108 | 1112 | 1113 | 1112 | 47734.4667 | 0.162 | 0.15014 | 0.15014 | 1.162
3427213 | 3.76 | 73 | 1108 | 1112 | 1112 | 1113 | 47794.45 | 0.162 | 0.15014 | 0.15014 | 1.162
3430809 | 3.75 | 73 | 1108 | 1112 | 1112 | 1113 | 47854.3833 | 0.1625 | 0.15057 | 0.15057 | 1.1625
3434408 | 3.76 | 73 | 1108 | 1112 | 1113 | 1112 | 47914.3667 | 0.162 | 0.15014 | 0.15014 | 1.162
3438009 | 3.75 | 73 | 1108 | 1112 | 1112 | 1112 | 47974.3833 | 0.1625 | 0.15057 | 0.15057 | 1.1625
3441610 | 3.75 | 73 | 1108 | 1112 | 1113 | 1112 | 48034.4 | 0.1625 | 0.15057 | 0.15057 | 1.1625
3445210 | 3.75 | 73 | 1108 | 1112 | 1112 | 1112 | 48094.4 | 0.1625 | 0.15057 | 0.15057 | 1.1625
3448810 | 3.74 | 73 | 1108 | 1112 | 1112 | 1113 | 48154.4 | 0.163 | 0.151 | 0.151 | 1.163
3452408 | 3.74 | 73 | 1108 | 1112 | 1112 | 1113 | 48214.3667 | 0.163 | 0.151 | 0.151 | 1.163
3456012 | 3.73 | 73 | 1108 | 1112 | 1112 | 1112 | 48274.4333 | 0.1635 | 0.15143 | 0.15143 | 1.1635
3459609 | 3.73 | 73 | 1108 | 1112 | 1113 | 1113 | 48334.3833 | 0.1635 | 0.15143 | 0.15143 | 1.1635
3463209 | 3.72 | 73 | 1108 | 1112 | 1113 | 1113 | 48394.3833 | 0.164 | 0.15186 | 0.15186 | 1.164
3466809 | 3.74 | 73 | 1108 | 1112 | 1112 | 1112 | 48454.3833 | 0.163 | 0.151 | 0.151 | 1.163
3470408 | 3.72 | 73 | 1108 | 1112 | 1112 | 1113 | 48514.3667 | 0.164 | 0.15186 | 0.15186 | 1.164
3474012 | 3.72 | 73 | 1108 | 1112 | 1112 | 1112 | 48574.4333 | 0.164 | 0.15186 | 0.15186 | 1.164
3477609 | 3.7 | 73 | 1108 | 1112 | 1112 | 1112 | 48634.3833 | 0.165 | 0.15272 | 0.15272 | 1.165
3481208 | 3.71 | 73 | 1108 | 1112 | 1113 | 1113 | 48694.3667 | 0.1645 | 0.15229 | 0.15229 | 1.1645
3484809 | 3.71 | 73 | 1108 | 1112 | 1113 | 1113 | 48754.3833 | 0.1645 | 0.15229 | 0.15229 | 1.1645
3488411 | 3.7 | 72 | 1108 | 1112 | 1113 | 1112 | 48814.4167 | 0.165 | 0.15272 | 0.15272 | 1.165
3492011 | 3.7 | 73 | 1108 | 1112 | 1113 | 1112 | 48874.4167 | 0.165 | 0.15272 | 0.15272 | 1.165
3495611 | 3.69 | 72 | 1108 | 1112 | 1113 | 1112 | 48934.4167 | 0.1655 | 0.15315 | 0.15315 | 1.1655
3499208 | 3.69 | 73 | 1108 | 1112 | 1112 | 1113 | 48994.3667 | 0.1655 | 0.15315 | 0.15315 | 1.1655
3502809 | 3.69 | 73 | 1108 | 1112 | 1113 | 1113 | 49054.3833 | 0.1655 | 0.15315 | 0.15315 | 1.1655
3506415 | 3.69 | 73 | 1108 | 1112 | 1112 | 1112 | 49114.4833 | 0.1655 | 0.15315 | 0.15315 | 1.1655
3510010 | 3.68 | 73 | 1108 | 1112 | 1113 | 1112 | 49174.4 | 0.166 | 0.15358 | 0.15358 | 1.166
3513609 | 3.68 | 73 | 1108 | 1112 | 1113 | 1112 | 49234.3833 | 0.166 | 0.15358 | 0.15358 | 1.166
3517210 | 3.68 | 73 | 1108 | 1112 | 1112 | 1113 | 49294.4 | 0.166 | 0.15358 | 0.15358 | 1.166
3520810 | 3.67 | 73 | 1108 | 1112 | 1112 | 1112 | 49354.4 | 0.1665 | 0.15401 | 0.15401 | 1.1665
3524411 | 3.67 | 73 | 1108 | 1112 | 1113 | 1113 | 49414.4167 | 0.1665 | 0.15401 | 0.15401 | 1.1665
3528008 | 3.66 | 73 | 1108 | 1112 | 1112 | 1113 | 49474.3667 | 0.167 | 0.15444 | 0.15444 | 1.167
3531614 | 3.66 | 73 | 1108 | 1112 | 1112 | 1112 | 49534.4667 | 0.167 | 0.15444 | 0.15444 | 1.167
3535210 | 3.66 | 73 | 1108 | 1112 | 1112 | 1112 | 49594.4 | 0.167 | 0.15444 | 0.15444 | 1.167
3538810 | 3.66 | 73 | 1108 | 1112 | 1112 | 1112 | 49654.4 | 0.167 | 0.15444 | 0.15444 | 1.167
3542409 | 3.65 | 73 | 1108 | 1112 | 1112 | 1113 | 49714.3833 | 0.1675 | 0.15486 | 0.15486 | 1.1675
3546010 | 3.65 | 73 | 1108 | 1112 | 1113 | 1112 | 49774.4 | 0.1675 | 0.15486 | 0.15486 | 1.1675
3549609 | 3.64 | 73 | 1108 | 1112 | 1112 | 1112 | 49834.3833 | 0.168 | 0.15529 | 0.15529 | 1.168
3553208 | 3.64 | 73 | 1108 | 1112 | 1112 | 1112 | 49894.3667 | 0.168 | 0.15529 | 0.15529 | 1.168
3556813 | 3.64 | 73 | 1108 | 1112 | 1112 | 1112 | 49954.45 | 0.168 | 0.15529 | 0.15529 | 1.168
3560418 | 3.64 | 72 | 1108 | 1112 | 1112 | 1112 | 50014.5333 | 0.168 | 0.15529 | 0.15529 | 1.168
3564009 | 3.63 | 73 | 1108 | 1112 | 1113 | 1113 | 50074.3833 | 0.1685 | 0.15572 | 0.15572 | 1.1685
3567609 | 3.62 | 73 | 1108 | 1112 | 1113 | 1112 | 50134.3833 | 0.169 | 0.15615 | 0.15615 | 1.169
3571209 | 3.62 | 73 | 1108 | 1112 | 1113 | 1113 | 50194.3833 | 0.169 | 0.15615 | 0.15615 | 1.169
3574809 | 3.62 | 73 | 1108 | 1112 | 1112 | 1113 | 50254.3833 | 0.169 | 0.15615 | 0.15615 | 1.169
3578410 | 3.62 | 72 | 1108 | 1112 | 1112 | 1112 | 50314.4 | 0.169 | 0.15615 | 0.15615 | 1.169
3582012 | 3.61 | 73 | 1108 | 1112 | 1112 | 1112 | 50374.4333 | 0.1695 | 0.15658 | 0.15658 | 1.1695
3585609 | 3.61 | 73 | 1108 | 1112 | 1112 | 1113 | 50434.3833 | 0.1695 | 0.15658 | 0.15658 | 1.1695
3589211 | 3.61 | 73 | 1108 | 1112 | 1112 | 1112 | 50494.4167 | 0.1695 | 0.15658 | 0.15658 | 1.1695
3592810 | 3.6 | 73 | 1108 | 1112 | 1112 | 1113 | 50554.4 | 0.17 | 0.157 | 0.157 | 1.17
3596409 | 3.59 | 73 | 1108 | 1112 | 1112 | 1113 | 50614.3833 | 0.1705 | 0.15743 | 0.15743 | 1.1705
3600010 | 3.6 | 73 | 1108 | 1112 | 1112 | 1112 | 50674.4 | 0.17 | 0.157 | 0.157 | 1.17
3603614 | 3.59 | 73 | 1108 | 1112 | 1112 | 1112 | 50734.4667 | 0.1705 | 0.15743 | 0.15743 | 1.1705
3607208 | 3.59 | 73 | 1108 | 1112 | 1113 | 1112 | 50794.3667 | 0.1705 | 0.15743 | 0.15743 | 1.1705
3610810 | 3.58 | 73 | 1108 | 1112 | 1112 | 1112 | 50854.4 | 0.171 | 0.15786 | 0.15786 | 1.171
3614412 | 3.58 | 73 | 1108 | 1112 | 1112 | 1113 | 50914.4333 | 0.171 | 0.15786 | 0.15786 | 1.171
3618009 | 3.58 | 73 | 1108 | 1112 | 1113 | 1112 | 50974.3833 | 0.171 | 0.15786 | 0.15786 | 1.171
3621608 | 3.57 | 73 | 1108 | 1112 | 1113 | 1113 | 51034.3667 | 0.1715 | 0.15828 | 0.15828 | 1.1715
3625209 | 3.57 | 73 | 1108 | 1112 | 1112 | 1113 | 51094.3833 | 0.1715 | 0.15828 | 0.15828 | 1.1715
3628813 | 3.57 | 73 | 1108 | 1112 | 1112 | 1112 | 51154.45 | 0.1715 | 0.15828 | 0.15828 | 1.1715
3632408 | 3.56 | 73 | 1108 | 1112 | 1112 | 1113 | 51214.3667 | 0.172 | 0.15871 | 0.15871 | 1.172
3636008 | 3.57 | 73 | 1108 | 1112 | 1112 | 1112 | 51274.3667 | 0.1715 | 0.15828 | 0.15828 | 1.1715
3639609 | 3.56 | 73 | 1108 | 1112 | 1112 | 1112 | 51334.3833 | 0.172 | 0.15871 | 0.15871 | 1.172
3643209 | 3.55 | 73 | 1108 | 1112 | 1113 | 1112 | 51394.3833 | 0.1725 | 0.15914 | 0.15914 | 1.1725
3646812 | 3.54 | 73 | 1108 | 1112 | 1113 | 1112 | 51454.4333 | 0.173 | 0.15956 | 0.15956 | 1.173
3650410 | 3.54 | 73 | 1108 | 1112 | 1112 | 1112 | 51514.4 | 0.173 | 0.15956 | 0.15956 | 1.173
3654008 | 3.54 | 73 | 1108 | 1112 | 1112 | 1113 | 51574.3667 | 0.173 | 0.15956 | 0.15956 | 1.173
3657608 | 3.54 | 73 | 1108 | 1112 | 1113 | 1113 | 51634.3667 | 0.173 | 0.15956 | 0.15956 | 1.173
3661208 | 3.53 | 73 | 1108 | 1112 | 1113 | 1112 | 51694.3667 | 0.1735 | 0.15999 | 0.15999 | 1.1735
3664810 | 3.52 | 73 | 1108 | 1112 | 1112 | 1112 | 51754.4 | 0.174 | 0.16042 | 0.16042 | 1.174
3668409 | 3.52 | 72 | 1108 | 1112 | 1112 | 1112 | 51814.3833 | 0.174 | 0.16042 | 0.16042 | 1.174
3672009 | 3.52 | 73 | 1108 | 1112 | 1113 | 1112 | 51874.3833 | 0.174 | 0.16042 | 0.16042 | 1.174
3675612 | 3.52 | 73 | 1108 | 1112 | 1113 | 1112 | 51934.4333 | 0.174 | 0.16042 | 0.16042 | 1.174
3679208 | 3.51 | 73 | 1108 | 1112 | 1113 | 1113 | 51994.3667 | 0.1745 | 0.16084 | 0.16084 | 1.1745
3682811 | 3.51 | 73 | 1108 | 1112 | 1113 | 1112 | 52054.4167 | 0.1745 | 0.16084 | 0.16084 | 1.1745
3686410 | 3.5 | 72 | 1108 | 1112 | 1113 | 1112 | 52114.4 | 0.175 | 0.16127 | 0.16127 | 1.175
3690014 | 3.51 | 73 | 1108 | 1112 | 1112 | 1112 | 52174.4667 | 0.1745 | 0.16084 | 0.16084 | 1.1745
3693608 | 3.5 | 73 | 1108 | 1112 | 1112 | 1112 | 52234.3667 | 0.175 | 0.16127 | 0.16127 | 1.175
3697210 | 3.5 | 73 | 1108 | 1112 | 1113 | 1112 | 52294.4 | 0.175 | 0.16127 | 0.16127 | 1.175
3700811 | 3.49 | 73 | 1108 | 1112 | 1112 | 1112 | 52354.4167 | 0.1755 | 0.16169 | 0.16169 | 1.1755
3704411 | 3.49 | 72 | 1108 | 1112 | 1113 | 1113 | 52414.4167 | 0.1755 | 0.16169 | 0.16169 | 1.1755
3708018 | 3.48 | 73 | 1108 | 1112 | 1112 | 1112 | 52474.5333 | 0.176 | 0.16212 | 0.16212 | 1.176
3711609 | 3.49 | 73 | 1108 | 1112 | 1112 | 1112 | 52534.3833 | 0.1755 | 0.16169 | 0.16169 | 1.1755
3715212 | 3.48 | 72 | 1108 | 1112 | 1113 | 1112 | 52594.4333 | 0.176 | 0.16212 | 0.16212 | 1.176
3718808 | 3.48 | 73 | 1108 | 1112 | 1112 | 1113 | 52654.3667 | 0.176 | 0.16212 | 0.16212 | 1.176
3722412 | 3.47 | 73 | 1108 | 1112 | 1113 | 1112 | 52714.4333 | 0.1765 | 0.16254 | 0.16254 | 1.1765
3726014 | 3.47 | 73 | 1108 | 1112 | 1113 | 1112 | 52774.4667 | 0.1765 | 0.16254 | 0.16254 | 1.1765
3729609 | 3.46 | 73 | 1108 | 1112 | 1113 | 1113 | 52834.3833 | 0.177 | 0.16297 | 0.16297 | 1.177
3733208 | 3.46 | 73 | 1108 | 1112 | 1113 | 1113 | 52894.3667 | 0.177 | 0.16297 | 0.16297 | 1.177
3736809 | 3.46 | 73 | 1108 | 1112 | 1113 | 1112 | 52954.3833 | 0.177 | 0.16297 | 0.16297 | 1.177
3740409 | 3.46 | 73 | 1108 | 1112 | 1113 | 1112 | 53014.3833 | 0.177 | 0.16297 | 0.16297 | 1.177
3744011 | 3.45 | 73 | 1108 | 1112 | 1113 | 1113 | 53074.4167 | 0.1775 | 0.16339 | 0.16339 | 1.1775
3747608 | 3.44 | 73 | 1108 | 1112 | 1113 | 1113 | 53134.3667 | 0.178 | 0.16382 | 0.16382 | 1.178
3751209 | 3.44 | 73 | 1108 | 1112 | 1113 | 1113 | 53194.3833 | 0.178 | 0.16382 | 0.16382 | 1.178
3754811 | 3.44 | 73 | 1108 | 1112 | 1112 | 1113 | 53254.4167 | 0.178 | 0.16382 | 0.16382 | 1.178
3758411 | 3.44 | 73 | 1108 | 1112 | 1113 | 1112 | 53314.4167 | 0.178 | 0.16382 | 0.16382 | 1.178
3762008 | 3.43 | 73 | 1108 | 1112 | 1113 | 1112 | 53374.3667 | 0.1785 | 0.16424 | 0.16424 | 1.1785
3765609 | 3.43 | 73 | 1108 | 1112 | 1113 | 1112 | 53434.3833 | 0.1785 | 0.16424 | 0.16424 | 1.1785
3769208 | 3.43 | 73 | 1108 | 1112 | 1113 | 1113 | 53494.3667 | 0.1785 | 0.16424 | 0.16424 | 1.1785
3772813 | 3.42 | 73 | 1108 | 1112 | 1113 | 1113 | 53554.45 | 0.179 | 0.16467 | 0.16467 | 1.179
3776411 | 3.42 | 73 | 1108 | 1112 | 1113 | 1113 | 53614.4167 | 0.179 | 0.16467 | 0.16467 | 1.179
3780011 | 3.41 | 73 | 1108 | 1112 | 1112 | 1113 | 53674.4167 | 0.1795 | 0.16509 | 0.16509 | 1.1795
3783612 | 3.4 | 73 | 1108 | 1112 | 1113 | 1113 | 53734.4333 | 0.18 | 0.16551 | 0.16551 | 1.18
3787208 | 3.4 | 73 | 1108 | 1112 | 1113 | 1112 | 53794.3667 | 0.18 | 0.16551 | 0.16551 | 1.18
3790808 | 3.39 | 72 | 1108 | 1112 | 1113 | 1112 | 53854.3667 | 0.1805 | 0.16594 | 0.16594 | 1.1805
3794412 | 3.4 | 73 | 1108 | 1112 | 1113 | 1112 | 53914.4333 | 0.18 | 0.16551 | 0.16551 | 1.18
3798009 | 3.38 | 73 | 1108 | 1112 | 1112 | 1112 | 53974.3833 | 0.181 | 0.16636 | 0.16636 | 1.181
3801609 | 3.38 | 73 | 1108 | 1112 | 1112 | 1113 | 54034.3833 | 0.181 | 0.16636 | 0.16636 | 1.181
3805211 | 3.38 | 73 | 1108 | 1112 | 1113 | 1112 | 54094.4167 | 0.181 | 0.16636 | 0.16636 | 1.181
3808809 | 3.38 | 73 | 1108 | 1112 | 1113 | 1112 | 54154.3833 | 0.181 | 0.16636 | 0.16636 | 1.181
3812409 | 3.37 | 73 | 1108 | 1112 | 1112 | 1113 | 54214.3833 | 0.1815 | 0.16678 | 0.16678 | 1.1815
3816010 | 3.37 | 73 | 1108 | 1112 | 1112 | 1112 | 54274.4 | 0.1815 | 0.16678 | 0.16678 | 1.1815
3819610 | 3.36 | 72 | 1108 | 1112 | 1113 | 1112 | 54334.4 | 0.182 | 0.16721 | 0.16721 | 1.182
3823209 | 3.36 | 73 | 1108 | 1112 | 1112 | 1113 | 54394.3833 | 0.182 | 0.16721 | 0.16721 | 1.182
3826809 | 3.36 | 73 | 1108 | 1112 | 1112 | 1112 | 54454.3833 | 0.182 | 0.16721 | 0.16721 | 1.182
3830410 | 3.36 | 73 | 1108 | 1112 | 1112 | 1112 | 54514.4 | 0.182 | 0.16721 | 0.16721 | 1.182
3834009 | 3.34 | 73 | 1108 | 1112 | 1113 | 1112 | 54574.3833 | 0.183 | 0.16805 | 0.16805 | 1.183
3837609 | 3.34 | 73 | 1108 | 1112 | 1113 | 1113 | 54634.3833 | 0.183 | 0.16805 | 0.16805 | 1.183
3841217 | 3.34 | 73 | 1108 | 1112 | 1113 | 1112 | 54694.5167 | 0.183 | 0.16805 | 0.16805 | 1.183
3844809 | 3.34 | 73 | 1108 | 1112 | 1113 | 1112 | 54754.3833 | 0.183 | 0.16805 | 0.16805 | 1.183
3848409 | 3.33 | 73 | 1108 | 1112 | 1113 | 1112 | 54814.3833 | 0.1835 | 0.16848 | 0.16848 | 1.1835
3852011 | 3.33 | 73 | 1108 | 1112 | 1113 | 1113 | 54874.4167 | 0.1835 | 0.16848 | 0.16848 | 1.1835
3855610 | 3.33 | 73 | 1108 | 1112 | 1112 | 1112 | 54934.4 | 0.1835 | 0.16848 | 0.16848 | 1.1835
3859209 | 3.32 | 73 | 1108 | 1112 | 1112 | 1112 | 54994.3833 | 0.184 | 0.1689 | 0.1689 | 1.184
3862812 | 3.31 | 73 | 1108 | 1112 | 1113 | 1113 | 55054.4333 | 0.1845 | 0.16932 | 0.16932 | 1.1845
3866411 | 3.31 | 73 | 1108 | 1112 | 1112 | 1113 | 55114.4167 | 0.1845 | 0.16932 | 0.16932 | 1.1845
3870010 | 3.3 | 73 | 1108 | 1112 | 1113 | 1113 | 55174.4 | 0.185 | 0.16974 | 0.16974 | 1.185
3873612 | 3.3 | 72 | 1108 | 1112 | 1113 | 1112 | 55234.4333 | 0.185 | 0.16974 | 0.16974 | 1.185
3877210 | 3.3 | 73 | 1108 | 1112 | 1112 | 1113 | 55294.4 | 0.185 | 0.16974 | 0.16974 | 1.185
3880814 | 3.29 | 73 | 1108 | 1112 | 1113 | 1112 | 55354.4667 | 0.1855 | 0.17016 | 0.17016 | 1.1855
3884413 | 3.28 | 73 | 1108 | 1112 | 1112 | 1112 | 55414.45 | 0.186 | 0.17059 | 0.17059 | 1.186
3888009 | 3.28 | 73 | 1108 | 1112 | 1113 | 1112 | 55474.3833 | 0.186 | 0.17059 | 0.17059 | 1.186
3891609 | 3.28 | 73 | 1108 | 1112 | 1112 | 1113 | 55534.3833 | 0.186 | 0.17059 | 0.17059 | 1.186
3895211 | 3.27 | 73 | 1108 | 1112 | 1112 | 1113 | 55594.4167 | 0.1865 | 0.17101 | 0.17101 | 1.1865
3898811 | 3.27 | 73 | 1108 | 1112 | 1113 | 1112 | 55654.4167 | 0.1865 | 0.17101 | 0.17101 | 1.1865
3902409 | 3.27 | 73 | 1108 | 1112 | 1112 | 1113 | 55714.3833 | 0.1865 | 0.17101 | 0.17101 | 1.1865
3906015 | 3.27 | 73 | 1108 | 1112 | 1113 | 1113 | 55774.4833 | 0.1865 | 0.17101 | 0.17101 | 1.1865
3909609 | 3.26 | 73 | 1108 | 1112 | 1113 | 1112 | 55834.3833 | 0.187 | 0.17143 | 0.17143 | 1.187
3913209 | 3.26 | 73 | 1108 | 1112 | 1112 | 1113 | 55894.3833 | 0.187 | 0.17143 | 0.17143 | 1.187
3916812 | 3.25 | 72 | 1108 | 1112 | 1112 | 1113 | 55954.4333 | 0.1875 | 0.17185 | 0.17185 | 1.1875
3920409 | 3.25 | 73 | 1108 | 1112 | 1112 | 1113 | 56014.3833 | 0.1875 | 0.17185 | 0.17185 | 1.1875
3924010 | 3.24 | 73 | 1108 | 1112 | 1112 | 1113 | 56074.4 | 0.188 | 0.17227 | 0.17227 | 1.188
3927608 | 3.24 | 73 | 1108 | 1112 | 1112 | 1112 | 56134.3667 | 0.188 | 0.17227 | 0.17227 | 1.188
3931211 | 3.24 | 73 | 1108 | 1112 | 1112 | 1113 | 56194.4167 | 0.188 | 0.17227 | 0.17227 | 1.188
3934814 | 3.24 | 73 | 1108 | 1112 | 1113 | 1112 | 56254.4667 | 0.188 | 0.17227 | 0.17227 | 1.188
3938408 | 3.23 | 73 | 1108 | 1112 | 1112 | 1112 | 56314.3667 | 0.1885 | 0.17269 | 0.17269 | 1.1885
3942010 | 3.23 | 73 | 1108 | 1112 | 1112 | 1112 | 56374.4 | 0.1885 | 0.17269 | 0.17269 | 1.1885
3945609 | 3.22 | 73 | 1108 | 1112 | 1113 | 1112 | 56434.3833 | 0.189 | 0.17311 | 0.17311 | 1.189
3949209 | 3.22 | 73 | 1108 | 1112 | 1113 | 1112 | 56494.3833 | 0.189 | 0.17311 | 0.17311 | 1.189
3952811 | 3.21 | 73 | 1108 | 1112 | 1113 | 1112 | 56554.4167 | 0.1895 | 0.17353 | 0.17353 | 1.1895
3956410 | 3.21 | 73 | 1108 | 1112 | 1112 | 1113 | 56614.4 | 0.1895 | 0.17353 | 0.17353 | 1.1895
3960011 | 3.2 | 73 | 1108 | 1112 | 1113 | 1113 | 56674.4167 | 0.19 | 0.17395 | 0.17395 | 1.19
3963617 | 3.19 | 73 | 1108 | 1112 | 1113 | 1113 | 56734.5167 | 0.1905 | 0.17437 | 0.17437 | 1.1905
3967209 | 3.19 | 73 | 1108 | 1112 | 1113 | 1113 | 56794.3833 | 0.1905 | 0.17437 | 0.17437 | 1.1905
3970810 | 3.19 | 73 | 1108 | 1112 | 1113 | 1113 | 56854.4 | 0.1905 | 0.17437 | 0.17437 | 1.1905
3974409 | 3.18 | 73 | 1108 | 1112 | 1113 | 1113 | 56914.3833 | 0.191 | 0.17479 | 0.17479 | 1.191
3978008 | 3.18 | 73 | 1108 | 1112 | 1113 | 1113 | 56974.3667 | 0.191 | 0.17479 | 0.17479 | 1.191
3981608 | 3.17 | 73 | 1108 | 1112 | 1113 | 1113 | 57034.3667 | 0.1915 | 0.17521 | 0.17521 | 1.1915
3985214 | 3.17 | 73 | 1108 | 1112 | 1113 | 1113 | 57094.4667 | 0.1915 | 0.17521 | 0.17521 | 1.1915
3988809 | 3.17 | 73 | 1108 | 1112 | 1113 | 1113 | 57154.3833 | 0.1915 | 0.17521 | 0.17521 | 1.1915
3992410 | 3.16 | 73 | 1108 | 1112 | 1113 | 1113 | 57214.4 | 0.192 | 0.17563 | 0.17563 | 1.192
3996012 | 3.16 | 73 | 1108 | 1112 | 1113 | 1113 | 57274.4333 | 0.192 | 0.17563 | 0.17563 | 1.192
3999613 | 3.15 | 73 | 1108 | 1112 | 1113 | 1113 | 57334.45 | 0.1925 | 0.17605 | 0.17605 | 1.1925
4003210 | 3.15 | 73 | 1108 | 1112 | 1113 | 1113 | 57394.4 | 0.1925 | 0.17605 | 0.17605 | 1.1925
4006808 | 3.15 | 73 | 1108 | 1112 | 1113 | 1113 | 57454.3667 | 0.1925 | 0.17605 | 0.17605 | 1.1925
4010412 | 3.14 | 73 | 1108 | 1112 | 1113 | 1113 | 57514.4333 | 0.193 | 0.17647 | 0.17647 | 1.193
4014009 | 3.14 | 73 | 1108 | 1112 | 1113 | 1113 | 57574.3833 | 0.193 | 0.17647 | 0.17647 | 1.193
4017611 | 3.13 | 73 | 1108 | 1112 | 1113 | 1113 | 57634.4167 | 0.1935 | 0.17689 | 0.17689 | 1.1935
4021209 | 3.128 | 73 | 1108 | 1112 | 1113 | 1113 | 57694.3833 | 0.1936 | 0.17697 | 0.17697 | 1.1936
4024809 | 3.12 | 73 | 1108 | 1112 | 1113 | 1113 | 57754.3833 | 0.194 | 0.17731 | 0.17731 | 1.194
4028409 | 3.116 | 73 | 1108 | 1112 | 1113 | 1113 | 57814.3833 | 0.1942 | 0.17748 | 0.17748 | 1.1942
4032012 | 3.112 | 73 | 1108 | 1112 | 1113 | 1113 | 57874.4333 | 0.1944 | 0.17764 | 0.17764 | 1.1944
4035609 | 3.11 | 72 | 1108 | 1112 | 1113 | 1112 | 57934.3833 | 0.1945 | 0.17773 | 0.17773 | 1.1945
4039210 | 3.098 | 73 | 1108 | 1112 | 1113 | 1113 | 57994.4 | 0.1951 | 0.17823 | 0.17823 | 1.1951
4042811 | 3.106 | 73 | 1108 | 1112 | 1113 | 1113 | 58054.4167 | 0.1947 | 0.1779 | 0.1779 | 1.1947
4046408 | 3.091 | 73 | 1108 | 1112 | 1113 | 1113 | 58114.3667 | 0.19545 | 0.17852 | 0.17852 | 1.1955
4050009 | 3.094 | 73 | 1108 | 1112 | 1113 | 1113 | 58174.3833 | 0.1953 | 0.1784 | 0.1784 | 1.1953
4053615 | 3.086 | 73 | 1108 | 1112 | 1113 | 1113 | 58234.4833 | 0.1957 | 0.17873 | 0.17873 | 1.1957
4057210 | 3.083 | 73 | 1108 | 1112 | 1113 | 1113 | 58294.4 | 0.19585 | 0.17886 | 0.17886 | 1.1959
4060810 | 3.075 | 73 | 1108 | 1112 | 1113 | 1112 | 58354.4 | 0.19625 | 0.17919 | 0.17919 | 1.1963
4064414 | 3.072 | 73 | 1108 | 1112 | 1113 | 1113 | 58414.4667 | 0.1964 | 0.17932 | 0.17932 | 1.1964
4068008 | 3.066 | 73 | 1108 | 1112 | 1113 | 1113 | 58474.3667 | 0.1967 | 0.17957 | 0.17957 | 1.1967
4071608 | 3.064 | 73 | 1108 | 1112 | 1113 | 1112 | 58534.3667 | 0.1968 | 0.17965 | 0.17965 | 1.1968
4075211 | 3.06 | 73 | 1108 | 1112 | 1112 | 1112 | 58594.4167 | 0.197 | 0.17982 | 0.17982 | 1.197
4078810 | 3.049 | 73 | 1108 | 1112 | 1113 | 1113 | 58654.4 | 0.19755 | 0.18028 | 0.18028 | 1.1976
4082410 | 3.047 | 73 | 1108 | 1112 | 1113 | 1113 | 58714.4 | 0.19765 | 0.18036 | 0.18036 | 1.1976
4086009 | 3.036 | 73 | 1108 | 1112 | 1113 | 1113 | 58774.3833 | 0.1982 | 0.18082 | 0.18082 | 1.1982
4089608 | 3.036 | 73 | 1108 | 1112 | 1112 | 1113 | 58834.3667 | 0.1982 | 0.18082 | 0.18082 | 1.1982
4093208 | 3.03 | 73 | 1108 | 1112 | 1113 | 1112 | 58894.3667 | 0.1985 | 0.18107 | 0.18107 | 1.1985
4096811 | 3.025 | 73 | 1108 | 1112 | 1113 | 1113 | 58954.4167 | 0.19875 | 0.18128 | 0.18128 | 1.1987
4100411 | 3.026 | 73 | 1108 | 1112 | 1112 | 1113 | 59014.4167 | 0.1987 | 0.18124 | 0.18124 | 1.1987
4104009 | 3.018 | 73 | 1108 | 1112 | 1113 | 1113 | 59074.3833 | 0.1991 | 0.18157 | 0.18157 | 1.1991
4107609 | 3.015 | 73 | 1108 | 1112 | 1113 | 1113 | 59134.3833 | 0.19925 | 0.1817 | 0.1817 | 1.1992
4111209 | 3.011 | 73 | 1108 | 1112 | 1113 | 1113 | 59194.3833 | 0.19945 | 0.18186 | 0.18186 | 1.1995
4114808 | 3.009 | 73 | 1108 | 1112 | 1112 | 1112 | 59254.3667 | 0.19955 | 0.18195 | 0.18195 | 1.1995
4118410 | 3.007 | 73 | 1108 | 1112 | 1113 | 1113 | 59314.4 | 0.19965 | 0.18203 | 0.18203 | 1.1997
4122008 | 3.001 | 73 | 1108 | 1112 | 1112 | 1113 | 59374.3667 | 0.19995 | 0.18228 | 0.18228 | 1.2
4125608 | 2.983 | 73 | 1108 | 1112 | 1113 | 1113 | 59434.3667 | 0.20085 | 0.18303 | 0.18303 | 1.2008
4129208 | 2.988 | 73 | 1108 | 1112 | 1113 | 1113 | 59494.3667 | 0.2006 | 0.18282 | 0.18282 | 1.2006
4132809 | 2.979 | 73 | 1108 | 1112 | 1113 | 1113 | 59554.3833 | 0.20105 | 0.1832 | 0.1832 | 1.201
4136408 | 2.974 | 73 | 1108 | 1112 | 1113 | 1113 | 59614.3667 | 0.2013 | 0.1834 | 0.1834 | 1.2013
4140009 | 2.972 | 73 | 1108 | 1112 | 1113 | 1113 | 59674.3833 | 0.2014 | 0.18349 | 0.18349 | 1.2014
4143609 | 2.961 | 73 | 1108 | 1112 | 1113 | 1113 | 59734.3833 | 0.20195 | 0.18395 | 0.18395 | 1.202
4147209 | 2.966 | 73 | 1108 | 1112 | 1113 | 1112 | 59794.3833 | 0.2017 | 0.18374 | 0.18374 | 1.2017
4150808 | 2.957 | 73 | 1108 | 1112 | 1112 | 1113 | 59854.3667 | 0.20215 | 0.18411 | 0.18411 | 1.2022
4154421 | 2.954 | 73 | 1108 | 1112 | 1113 | 1113 | 59914.5833 | 0.2023 | 0.18424 | 0.18424 | 1.2023
4158012 | 2.952 | 73 | 1108 | 1112 | 1113 | 1113 | 59974.4333 | 0.2024 | 0.18432 | 0.18432 | 1.2024
4161611 | 2.95 | 73 | 1108 | 1112 | 1113 | 1113 | 60034.4167 | 0.2025 | 0.1844 | 0.1844 | 1.2025
4165213 | 2.944 | 73 | 1108 | 1112 | 1113 | 1113 | 60094.45 | 0.2028 | 0.18465 | 0.18465 | 1.2028
4168810 | 2.948 | 73 | 1108 | 1112 | 1113 | 1113 | 60154.4 | 0.2026 | 0.18449 | 0.18449 | 1.2026
4172411 | 2.953 | 73 | 1108 | 1112 | 1113 | 1113 | 60214.4167 | 0.20235 | 0.18428 | 0.18428 | 1.2024
4176009 | 2.954 | 73 | 1108 | 1112 | 1113 | 1113 | 60274.3833 | 0.2023 | 0.18424 | 0.18424 | 1.2023
4179610 | 2.957 | 73 | 1108 | 1112 | 1113 | 1113 | 60334.4 | 0.20215 | 0.18411 | 0.18411 | 1.2022
4183208 | 2.946 | 73 | 1108 | 1112 | 1113 | 1113 | 60394.3667 | 0.2027 | 0.18457 | 0.18457 | 1.2027
4186808 | 2.955 | 73 | 1108 | 1112 | 1113 | 1113 | 60454.3667 | 0.20225 | 0.18419 | 0.18419 | 1.2023
4190417 | 2.949 | 73 | 1108 | 1112 | 1113 | 1113 | 60514.5167 | 0.20255 | 0.18444 | 0.18444 | 1.2026
4194008 | 2.946 | 73 | 1108 | 1112 | 1113 | 1113 | 60574.3667 | 0.2027 | 0.18457 | 0.18457 | 1.2027
4197609 | 2.951 | 73 | 1108 | 1112 | 1113 | 1113 | 60634.3833 | 0.20245 | 0.18436 | 0.18436 | 1.2025
4201209 | 2.947 | 73 | 1108 | 1112 | 1113 | 1113 | 60694.3833 | 0.20265 | 0.18453 | 0.18453 | 1.2026
4204808 | 2.945 | 73 | 1108 | 1112 | 1113 | 1113 | 60754.3667 | 0.20275 | 0.18461 | 0.18461 | 1.2027
4208412 | 2.948 | 73 | 1108 | 1112 | 1113 | 1113 | 60814.4333 | 0.2026 | 0.18449 | 0.18449 | 1.2026
4212013 | 2.948 | 73 | 1108 | 1112 | 1113 | 1113 | 60874.45 | 0.2026 | 0.18449 | 0.18449 | 1.2026
4215611 | 2.947 | 73 | 1108 | 1112 | 1113 | 1113 | 60934.4167 | 0.20265 | 0.18453 | 0.18453 | 1.2026
4219210 | 2.951 | 73 | 1108 | 1112 | 1113 | 1113 | 60994.4 | 0.20245 | 0.18436 | 0.18436 | 1.2025
4222810 | 2.949 | 73 | 1108 | 1112 | 1113 | 1113 | 61054.4 | 0.20255 | 0.18444 | 0.18444 | 1.2026
4226408 | 2.95 | 73 | 1108 | 1112 | 1113 | 1113 | 61114.3667 | 0.2025 | 0.1844 | 0.1844 | 1.2025
4230009 | 2.95 | 73 | 1108 | 1112 | 1113 | 1113 | 61174.3833 | 0.2025 | 0.1844 | 0.1844 | 1.2025
4233609 | 2.952 | 73 | 1108 | 1112 | 1113 | 1113 | 61234.3833 | 0.2024 | 0.18432 | 0.18432 | 1.2024
4237208 | 2.948 | 73 | 1108 | 1112 | 1113 | 1113 | 61294.3667 | 0.2026 | 0.18449 | 0.18449 | 1.2026
4240809 | 2.953 | 73 | 1108 | 1112 | 1113 | 1113 | 61354.3833 | 0.20235 | 0.18428 | 0.18428 | 1.2024
4244413 | 2.949 | 73 | 1108 | 1112 | 1113 | 1113 | 61414.45 | 0.20255 | 0.18444 | 0.18444 | 1.2026
4248008 | 2.949 | 73 | 1108 | 1112 | 1113 | 1113 | 61474.3667 | 0.20255 | 0.18444 | 0.18444 | 1.2026
4251609 | 2.949 | 73 | 1108 | 1112 | 1113 | 1113 | 61534.3833 | 0.20255 | 0.18444 | 0.18444 | 1.2026
4255208 | 2.951 | 73 | 1108 | 1112 | 1113 | 1113 | 61594.3667 | 0.20245 | 0.18436 | 0.18436 | 1.2025
4258808 | 2.946 | 73 | 1108 | 1112 | 1113 | 1113 | 61654.3667 | 0.2027 | 0.18457 | 0.18457 | 1.2027
4262408 | 2.948 | 73 | 1108 | 1112 | 1113 | 1113 | 61714.3667 | 0.2026 | 0.18449 | 0.18449 | 1.2026
4266008 | 2.953 | 73 | 1108 | 1112 | 1113 | 1113 | 61774.3667 | 0.20235 | 0.18428 | 0.18428 | 1.2024
4284043 | 2.954 | 73 | 1108 | 1112 | 1113 | 1113 | 62074.95 | 0.2023 | 0.18424 | 0.18424 | 1.2023
4302043 | 2.945 | 73 | 1108 | 1112 | 1113 | 1113 | 62374.95 | 0.20275 | 0.18461 | 0.18461 | 1.2027
4320043 | 2.952 | 73 | 1108 | 1112 | 1113 | 1113 | 62674.95 | 0.2024 | 0.18432 | 0.18432 | 1.2024
4338044 | 2.954 | 73 | 1108 | 1112 | 1112 | 1112 | 62974.9667 | 0.2023 | 0.18424 | 0.18424 | 1.2023
4356047 | 2.952 | 73 | 1108 | 1112 | 1113 | 1113 | 63275.0167 | 0.2024 | 0.18432 | 0.18432 | 1.2024
4374046 | 2.955 | 73 | 1108 | 1112 | 1113 | 1113 | 63575 | 0.20225 | 0.18419 | 0.18419 | 1.2023
4392044 | 2.956 | 73 | 1108 | 1112 | 1113 | 1112 | 63874.9667 | 0.2022 | 0.18415 | 0.18415 | 1.2022
4410044 | 2.952 | 73 | 1108 | 1112 | 1113 | 1113 | 64174.9667 | 0.2024 | 0.18432 | 0.18432 | 1.2024
4428045 | 2.948 | 73 | 1108 | 1112 | 1113 | 1113 | 64474.9833 | 0.2026 | 0.18449 | 0.18449 | 1.2026
4446047 | 2.955 | 73 | 1108 | 1112 | 1113 | 1113 | 64775.0167 | 0.20225 | 0.18419 | 0.18419 | 1.2023
4464047 | 2.947 | 73 | 1108 | 1112 | 1113 | 1113 | 65075.0167 | 0.20265 | 0.18453 | 0.18453 | 1.2026
4482045 | 2.953 | 73 | 1108 | 1112 | 1113 | 1113 | 65374.9833 | 0.20235 | 0.18428 | 0.18428 | 1.2024
4500049 | 2.949 | 73 | 1108 | 1112 | 1113 | 1113 | 65675.05 | 0.20255 | 0.18444 | 0.18444 | 1.2026
4518047 | 2.954 | 73 | 1108 | 1112 | 1113 | 1113 | 65975.0167 | 0.2023 | 0.18424 | 0.18424 | 1.2023
4536044 | 2.951 | 73 | 1108 | 1112 | 1113 | 1113 | 66274.9667 | 0.20245 | 0.18436 | 0.18436 | 1.2025
4554043 | 2.951 | 73 | 1108 | 1112 | 1113 | 1113 | 66574.95 | 0.20245 | 0.18436 | 0.18436 | 1.2025
4572043 | 2.954 | 73 | 1108 | 1112 | 1113 | 1113 | 66874.95 | 0.2023 | 0.18424 | 0.18424 | 1.2023
4590047 | 2.942 | 73 | 1108 | 1112 | 1113 | 1113 | 67175.0167 | 0.2029 | 0.18474 | 0.18474 | 1.2029
4608045 | 2.946 | 73 | 1108 | 1112 | 1113 | 1113 | 67474.9833 | 0.2027 | 0.18457 | 0.18457 | 1.2027
4626048 | 2.951 | 73 | 1108 | 1112 | 1113 | 1113 | 67775.0333 | 0.20245 | 0.18436 | 0.18436 | 1.2025
4644046 | 2.953 | 73 | 1108 | 1112 | 1113 | 1113 | 68075 | 0.20235 | 0.18428 | 0.18428 | 1.2024
4662043 | 2.96 | 73 | 1108 | 1112 | 1113 | 1113 | 68374.95 | 0.202 | 0.18399 | 0.18399 | 1.202
4680046 | 2.953 | 73 | 1108 | 1112 | 1113 | 1113 | 68675 | 0.20235 | 0.18428 | 0.18428 | 1.2024
4698045 | 2.952 | 73 | 1108 | 1112 | 1113 | 1113 | 68974.9833 | 0.2024 | 0.18432 | 0.18432 | 1.2024
4716049 | 2.95 | 73 | 1108 | 1112 | 1113 | 1113 | 69275.05 | 0.2025 | 0.1844 | 0.1844 | 1.2025
4734045 | 2.953 | 73 | 1108 | 1112 | 1113 | 1113 | 69574.9833 | 0.20235 | 0.18428 | 0.18428 | 1.2024
4752045 | 2.952 | 73 | 1108 | 1112 | 1113 | 1113 | 69874.9833 | 0.2024 | 0.18432 | 0.18432 | 1.2024
4770045 | 2.948 | 73 | 1108 | 1112 | 1113 | 1113 | 70174.9833 | 0.2026 | 0.18449 | 0.18449 | 1.2026
4788044 | 2.946 | 73 | 1108 | 1112 | 1113 | 1113 | 70474.9667 | 0.2027 | 0.18457 | 0.18457 | 1.2027
4806044 | 2.947 | 73 | 1108 | 1112 | 1113 | 1113 | 70774.9667 | 0.20265 | 0.18453 | 0.18453 | 1.2026
4824044 | 2.951 | 73 | 1108 | 1112 | 1113 | 1113 | 71074.9667 | 0.20245 | 0.18436 | 0.18436 | 1.2025
4842047 | 2.952 | 73 | 1108 | 1112 | 1113 | 1113 | 71375.0167 | 0.2024 | 0.18432 | 0.18432 | 1.2024
4860044 | 2.946 | 73 | 1108 | 1112 | 1113 | 1113 | 71674.9667 | 0.2027 | 0.18457 | 0.18457 | 1.2027
4878047 | 2.952 | 73 | 1108 | 1112 | 1113 | 1113 | 71975.0167 | 0.2024 | 0.18432 | 0.18432 | 1.2024
4896045 | 2.951 | 73 | 1108 | 1112 | 1113 | 1113 | 72274.9833 | 0.20245 | 0.18436 | 0.18436 | 1.2025
4914044 | 2.956 | 73 | 1108 | 1112 | 1113 | 1113 | 72574.9667 | 0.2022 | 0.18415 | 0.18415 | 1.2022
4932047 | 2.957 | 73 | 1108 | 1112 | 1113 | 1113 | 72875.0167 | 0.20215 | 0.18411 | 0.18411 | 1.2022
4950045 | 2.95 | 73 | 1108 | 1112 | 1113 | 1113 | 73174.9833 | 0.2025 | 0.1844 | 0.1844 | 1.2025
4968044 | 2.956 | 73 | 1108 | 1112 | 1113 | 1113 | 73474.9667 | 0.2022 | 0.18415 | 0.18415 | 1.2022
4986047 | 2.946 | 73 | 1108 | 1112 | 1113 | 1113 | 73775.0167 | 0.2027 | 0.18457 | 0.18457 | 1.2027
5004045 | 2.953 | 73 | 1108 | 1112 | 1113 | 1113 | 74074.9833 | 0.20235 | 0.18428 | 0.18428 | 1.2024
5022045 | 2.948 | 73 | 1108 | 1112 | 1113 | 1113 | 74374.9833 | 0.2026 | 0.18449 | 0.18449 | 1.2026
5040043 | 2.949 | 73 | 1108 | 1112 | 1113 | 1113 | 74674.95 | 0.20255 | 0.18444 | 0.18444 | 1.2026
5058043 | 2.948 | 73 | 1108 | 1112 | 1113 | 1113 | 74974.95 | 0.2026 | 0.18449 | 0.18449 | 1.2026
5076046 | 2.954 | 73 | 1108 | 1112 | 1113 | 1113 | 75275 | 0.2023 | 0.18424 | 0.18424 | 1.2023
5094047 | 2.957 | 72 | 1108 | 1112 | 1113 | 1113 | 75575.0167 | 0.20215 | 0.18411 | 0.18411 | 1.2022
5112045 | 2.947 | 72 | 1108 | 1112 | 1113 | 1113 | 75874.9833 | 0.20265 | 0.18453 | 0.18453 | 1.2026
5130043 | 2.95 | 72 | 1108 | 1112 | 1113 | 1113 | 76174.95 | 0.2025 | 0.1844 | 0.1844 | 1.2025
5148045 | 2.947 | 72 | 1108 | 1112 | 1113 | 1113 | 76474.9833 | 0.20265 | 0.18453 | 0.18453 | 1.2026
5166044 | 2.952 | 72 | 1108 | 1112 | 1113 | 1113 | 76774.9667 | 0.2024 | 0.18432 | 0.18432 | 1.2024
5184051 | 2.948 | 72 | 1108 | 1112 | 1113 | 1113 | 77075.0833 | 0.2026 | 0.18449 | 0.18449 | 1.2026
5202043 | 2.947 | 72 | 1108 | 1112 | 1113 | 1113 | 77374.95 | 0.20265 | 0.18453 | 0.18453 | 1.2026
5238088 | 2.939 | 72 | 1108 | 1112 | 1113 | 1113 | 77975.7 | 0.20305 | 0.18486 | 0.18486 | 1.203
5292131 | 2.947 | 71 | 1108 | 1113 | 1113 | 1113 | 78876.4167 | 0.20265 | 0.18453 | 0.18453 | 1.2026
5346134 | 2.947 | 71 | 1108 | 1112 | 1113 | 1113 | 79776.4667 | 0.20265 | 0.18453 | 0.18453 | 1.2026
5400132 | 2.954 | 71 | 1107 | 1112 | 1113 | 1113 | 80676.4333 | 0.2023 | 0.18424 | 0.18424 | 1.2023
5454131 | 2.952 | 72 | 1108 | 1113 | 1113 | 1113 | 81576.4167 | 0.2024 | 0.18432 | 0.18432 | 1.2024
5508131 | 7 | 72 | 1107 | 1112 | 1113 | 1113 | 82476.4167 | 0.2024 | 0.18432 | 0.28432 | 1.2024
5508600 | 7 | 72 | 1107 | 1112 | 1113 | 1113 | 82484.2333 | 0.2024 | 0.18432 | 0.28432 | 1.2024
5509201 | 7 | 72 | 1107 | 1113 | 1113 | 1113 | 82494.25 | 0.2024 | 0.18432 | 0.28432 | 1.2024
5509801 | 7 | 72 | 1107 | 1112 | 1113 | 1113 | 82504.25 | 0.2024 | 0.18432 | 0.28432 | 1.2024
5510401 | 7 | 72 | 1107 | 1112 | 1113 | 1113 | 82514.25 | 0.2024 | 0.18432 | 0.28432 | 1.2024
5511005 | 6.99 | 72 | 1107 | 1112 | 1113 | 1113 | 82524.3167 | 0.2029 | 0.18474 | 0.28474 | 1.2029
5511601 | 6.99 | 72 | 1107 | 1112 | 1113 | 1113 | 82534.25 | 0.2029 | 0.18474 | 0.28474 | 1.2029
5512200 | 6.99 | 72 | 1107 | 1112 | 1113 | 1113 | 82544.2333 | 0.2029 | 0.18474 | 0.28474 | 1.2029
5512801 | 6.99 | 72 | 1107 | 1112 | 1113 | 1113 | 82554.25 | 0.2029 | 0.18474 | 0.28474 | 1.2029
5513401 | 6.99 | 72 | 1107 | 1112 | 1113 | 1113 | 82564.25 | 0.2029 | 0.18474 | 0.28474 | 1.2029
5514001 | 6.99 | 72 | 1107 | 1112 | 1113 | 1113 | 82574.25 | 0.2029 | 0.18474 | 0.28474 | 1.2029
5515203 | 6.99 | 72 | 1107 | 1112 | 1113 | 1113 | 82594.2833 | 0.2029 | 0.18474 | 0.28474 | 1.2029
5518808 | 6.98 | 72 | 1107 | 1112 | 1113 | 1113 | 82654.3667 | 0.2034 | 0.18515 | 0.28515 | 1.2034
5522409 | 6.97 | 72 | 1106 | 1111 | 1112 | 1113 | 82714.3833 | 0.2039 | 0.18557 | 0.28557 | 1.2039
5526008 | 6.96 | 72 | 1107 | 1111 | 1112 | 1113 | 82774.3667 | 0.2044 | 0.18598 | 0.28598 | 1.2044
5529608 | 6.95 | 72 | 1106 | 1111 | 1113 | 1112 | 82834.3667 | 0.2049 | 0.1864 | 0.2864 | 1.2049
5533208 | 6.95 | 72 | 1106 | 1111 | 1112 | 1112 | 82894.3667 | 0.2049 | 0.1864 | 0.2864 | 1.2049
5536808 | 6.94 | 72 | 1106 | 1111 | 1112 | 1112 | 82954.3667 | 0.2054 | 0.18681 | 0.28681 | 1.2054
5540408 | 6.93 | 72 | 1106 | 1111 | 1112 | 1112 | 83014.3667 | 0.2059 | 0.18723 | 0.28723 | 1.2059
5544008 | 6.92 | 72 | 1106 | 1111 | 1112 | 1112 | 83074.3667 | 0.2064 | 0.18764 | 0.28764 | 1.2064
5547608 | 6.92 | 72 | 1106 | 1111 | 1112 | 1112 | 83134.3667 | 0.2064 | 0.18764 | 0.28764 | 1.2064
5551208 | 6.9 | 72 | 1106 | 1111 | 1112 | 1112 | 83194.3667 | 0.2074 | 0.18847 | 0.28847 | 1.2074
5554808 | 6.91 | 72 | 1106 | 1111 | 1112 | 1112 | 83254.3667 | 0.2069 | 0.18806 | 0.28806 | 1.2069
5558408 | 6.89 | 72 | 1106 | 1111 | 1112 | 1112 | 83314.3667 | 0.2079 | 0.18888 | 0.28888 | 1.2079
5562007 | 6.89 | 72 | 1106 | 1111 | 1112 | 1112 | 83374.35 | 0.2079 | 0.18888 | 0.28888 | 1.2079
5565608 | 6.87 | 72 | 1106 | 1111 | 1112 | 1112 | 83434.3667 | 0.2089 | 0.18971 | 0.28971 | 1.2089
5569208 | 6.87 | 72 | 1106 | 1111 | 1112 | 1112 | 83494.3667 | 0.2089 | 0.18971 | 0.28971 | 1.2089
5572808 | 6.87 | 72 | 1106 | 1111 | 1112 | 1112 | 83554.3667 | 0.2089 | 0.18971 | 0.28971 | 1.2089
5576408 | 6.85 | 72 | 1106 | 1111 | 1112 | 1112 | 83614.3667 | 0.2099 | 0.19054 | 0.29054 | 1.2099
5580008 | 6.84 | 72 | 1106 | 1111 | 1112 | 1112 | 83674.3667 | 0.2104 | 0.19095 | 0.29095 | 1.2104
5583608 | 6.84 | 72 | 1106 | 1111 | 1112 | 1112 | 83734.3667 | 0.2104 | 0.19095 | 0.29095 | 1.2104
5587210 | 6.83 | 72 | 1106 | 1111 | 1112 | 1112 | 83794.4 | 0.2109 | 0.19136 | 0.29136 | 1.2109
5590810 | 6.82 | 72 | 1106 | 1111 | 1112 | 1112 | 83854.4 | 0.2114 | 0.19178 | 0.29178 | 1.2114
5594409 | 6.82 | 71 | 1106 | 1111 | 1112 | 1112 | 83914.3833 | 0.2114 | 0.19178 | 0.29178 | 1.2114
5598008 | 6.8 | 72 | 1106 | 1111 | 1112 | 1112 | 83974.3667 | 0.2124 | 0.1926 | 0.2926 | 1.2124
5601609 | 6.79 | 72 | 1106 | 1111 | 1112 | 1112 | 84034.3833 | 0.2129 | 0.19301 | 0.29301 | 1.2129
5605208 | 6.78 | 72 | 1106 | 1111 | 1112 | 1112 | 84094.3667 | 0.2134 | 0.19343 | 0.29343 | 1.2134
5608809 | 6.77 | 72 | 1106 | 1111 | 1112 | 1112 | 84154.3833 | 0.2139 | 0.19384 | 0.29384 | 1.2139
5612409 | 6.77 | 72 | 1106 | 1111 | 1112 | 1112 | 84214.3833 | 0.2139 | 0.19384 | 0.29384 | 1.2139
5616008 | 6.76 | 72 | 1106 | 1111 | 1112 | 1112 | 84274.3667 | 0.2144 | 0.19425 | 0.29425 | 1.2144
5619611 | 6.75 | 72 | 1106 | 1111 | 1112 | 1112 | 84334.4167 | 0.2149 | 0.19466 | 0.29466 | 1.2149
5623214 | 6.75 | 72 | 1106 | 1111 | 1112 | 1112 | 84394.4667 | 0.2149 | 0.19466 | 0.29466 | 1.2149
5626811 | 6.74 | 72 | 1106 | 1111 | 1112 | 1112 | 84454.4167 | 0.2154 | 0.19507 | 0.29507 | 1.2154
5630409 | 6.73 | 72 | 1106 | 1111 | 1112 | 1112 | 84514.3833 | 0.2159 | 0.19548 | 0.29548 | 1.2159
5634009 | 6.72 | 72 | 1106 | 1111 | 1112 | 1112 | 84574.3833 | 0.2164 | 0.1959 | 0.2959 | 1.2164
5637614 | 6.71 | 72 | 1106 | 1111 | 1112 | 1112 | 84634.4667 | 0.2169 | 0.19631 | 0.29631 | 1.2169
5641208 | 6.7 | 72 | 1106 | 1111 | 1112 | 1112 | 84694.3667 | 0.2174 | 0.19672 | 0.29672 | 1.2174
5644810 | 6.69 | 72 | 1106 | 1111 | 1112 | 1112 | 84754.4 | 0.2179 | 0.19713 | 0.29713 | 1.2179
5648409 | 6.68 | 72 | 1106 | 1111 | 1112 | 1112 | 84814.3833 | 0.2184 | 0.19754 | 0.29754 | 1.2184
5652013 | 6.67 | 72 | 1106 | 1111 | 1112 | 1112 | 84874.45 | 0.2189 | 0.19795 | 0.29795 | 1.2189
5655612 | 6.66 | 72 | 1106 | 1111 | 1112 | 1112 | 84934.4333 | 0.2194 | 0.19836 | 0.29836 | 1.2194
5659211 | 6.64 | 72 | 1106 | 1111 | 1112 | 1112 | 84994.4167 | 0.2204 | 0.19918 | 0.29918 | 1.2204
5662816 | 6.65 | 72 | 1106 | 1111 | 1112 | 1112 | 85054.5 | 0.2199 | 0.19877 | 0.29877 | 1.2199
5666411 | 6.64 | 72 | 1106 | 1111 | 1112 | 1112 | 85114.4167 | 0.2204 | 0.19918 | 0.29918 | 1.2204
5670010 | 6.62 | 72 | 1106 | 1111 | 1112 | 1112 | 85174.4 | 0.2214 | 0.2 | 0.3 | 1.2214
5673612 | 6.61 | 72 | 1106 | 1111 | 1112 | 1112 | 85234.4333 | 0.2219 | 0.20041 | 0.30041 | 1.2219
5677218 | 6.6 | 72 | 1106 | 1111 | 1112 | 1112 | 85294.5333 | 0.2224 | 0.20082 | 0.30082 | 1.2224
5680808 | 6.6 | 72 | 1106 | 1111 | 1112 | 1112 | 85354.3667 | 0.2224 | 0.20082 | 0.30082 | 1.2224
5684409 | 6.59 | 72 | 1106 | 1111 | 1112 | 1112 | 85414.3833 | 0.2229 | 0.20123 | 0.30123 | 1.2229
5688017 | 6.59 | 72 | 1106 | 1111 | 1112 | 1112 | 85474.5167 | 0.2229 | 0.20123 | 0.30123 | 1.2229
5691609 | 6.57 | 72 | 1106 | 1111 | 1113 | 1113 | 85534.3833 | 0.2239 | 0.20204 | 0.30204 | 1.2239
5695213 | 6.56 | 72 | 1106 | 1111 | 1112 | 1112 | 85594.45 | 0.2244 | 0.20245 | 0.30245 | 1.2244
5698811 | 6.55 | 72 | 1106 | 1111 | 1112 | 1112 | 85654.4167 | 0.2249 | 0.20286 | 0.30286 | 1.2249
5702409 | 6.54 | 72 | 1106 | 1111 | 1112 | 1112 | 85714.3833 | 0.2254 | 0.20327 | 0.30327 | 1.2254
5706009 | 6.54 | 72 | 1106 | 1111 | 1112 | 1112 | 85774.3833 | 0.2254 | 0.20327 | 0.30327 | 1.2254
5709616 | 6.52 | 72 | 1106 | 1111 | 1112 | 1112 | 85834.5 | 0.2264 | 0.20408 | 0.30408 | 1.2264
5713208 | 6.52 | 72 | 1106 | 1111 | 1112 | 1112 | 85894.3667 | 0.2264 | 0.20408 | 0.30408 | 1.2264
5716812 | 6.51 | 72 | 1106 | 1111 | 1112 | 1112 | 85954.4333 | 0.2269 | 0.20449 | 0.30449 | 1.2269
5720408 | 6.5 | 72 | 1106 | 1111 | 1112 | 1112 | 86014.3667 | 0.2274 | 0.2049 | 0.3049 | 1.2274
5724012 | 6.49 | 72 | 1106 | 1111 | 1112 | 1112 | 86074.4333 | 0.2279 | 0.20531 | 0.30531 | 1.2279
5727608 | 6.47 | 72 | 1106 | 1111 | 1112 | 1112 | 86134.3667 | 0.2289 | 0.20612 | 0.30612 | 1.2289
5731209 | 6.47 | 72 | 1106 | 1111 | 1112 | 1112 | 86194.3833 | 0.2289 | 0.20612 | 0.30612 | 1.2289
5734810 | 6.47 | 72 | 1106 | 1111 | 1112 | 1112 | 86254.4 | 0.2289 | 0.20612 | 0.30612 | 1.2289
5738411 | 6.45 | 72 | 1106 | 1111 | 1112 | 1112 | 86314.4167 | 0.2299 | 0.20693 | 0.30693 | 1.2299
5742011 | 6.44 | 72 | 1106 | 1111 | 1112 | 1112 | 86374.4167 | 0.2304 | 0.20734 | 0.30734 | 1.2304
5745609 | 6.43 | 72 | 1106 | 1111 | 1112 | 1112 | 86434.3833 | 0.2309 | 0.20775 | 0.30775 | 1.2309
5749209 | 6.42 | 72 | 1106 | 1111 | 1112 | 1112 | 86494.3833 | 0.2314 | 0.20815 | 0.30815 | 1.2314
5752811 | 6.42 | 72 | 1106 | 1111 | 1112 | 1112 | 86554.4167 | 0.2314 | 0.20815 | 0.30815 | 1.2314
5756412 | 6.4 | 72 | 1106 | 1111 | 1112 | 1112 | 86614.4333 | 0.2324 | 0.20896 | 0.30896 | 1.2324
5760009 | 6.4 | 72 | 1106 | 1111 | 1112 | 1112 | 86674.3833 | 0.2324 | 0.20896 | 0.30896 | 1.2324
5763609 | 6.38 | 72 | 1106 | 1111 | 1112 | 1112 | 86734.3833 | 0.2334 | 0.20977 | 0.30977 | 1.2334
5767209 | 6.37 | 72 | 1106 | 1111 | 1112 | 1112 | 86794.3833 | 0.2339 | 0.21018 | 0.31018 | 1.2339
5770809 | 6.36 | 72 | 1106 | 1111 | 1112 | 1112 | 86854.3833 | 0.2344 | 0.21059 | 0.31059 | 1.2344
5774409 | 6.35 | 72 | 1106 | 1111 | 1112 | 1112 | 86914.3833 | 0.2349 | 0.21099 | 0.31099 | 1.2349
5778011 | 6.33 | 72 | 1106 | 1111 | 1112 | 1112 | 86974.4167 | 0.2359 | 0.2118 | 0.3118 | 1.2359
5781609 | 6.32 | 72 | 1106 | 1111 | 1112 | 1112 | 87034.3833 | 0.2364 | 0.2122 | 0.3122 | 1.2364
5785208 | 6.32 | 72 | 1106 | 1111 | 1112 | 1112 | 87094.3667 | 0.2364 | 0.2122 | 0.3122 | 1.2364
5788808 | 6.31 | 72 | 1106 | 1111 | 1112 | 1112 | 87154.3667 | 0.2369 | 0.21261 | 0.31261 | 1.2369
5792409 | 6.3 | 72 | 1106 | 1111 | 1112 | 1112 | 87214.3833 | 0.2374 | 0.21301 | 0.31301 | 1.2374
5796010 | 6.3 | 72 | 1106 | 1112 | 1112 | 1112 | 87274.4 | 0.2374 | 0.21301 | 0.31301 | 1.2374
5799608 | 6.28 | 72 | 1106 | 1111 | 1112 | 1112 | 87334.3667 | 0.2384 | 0.21382 | 0.31382 | 1.2384
5803208 | 6.27 | 72 | 1106 | 1111 | 1112 | 1112 | 87394.3667 | 0.2389 | 0.21422 | 0.31422 | 1.2389
5806808 | 6.25 | 72 | 1106 | 1111 | 1112 | 1112 | 87454.3667 | 0.2399 | 0.21503 | 0.31503 | 1.2399
5810408 | 6.25 | 72 | 1106 | 1111 | 1112 | 1112 | 87514.3667 | 0.2399 | 0.21503 | 0.31503 | 1.2399
5814008 | 6.24 | 72 | 1106 | 1111 | 1112 | 1112 | 87574.3667 | 0.2404 | 0.21543 | 0.31543 | 1.2404
5817608 | 6.22 | 72 | 1106 | 1111 | 1113 | 1112 | 87634.3667 | 0.2414 | 0.21624 | 0.31624 | 1.2414
5821208 | 6.22 | 72 | 1106 | 1111 | 1112 | 1112 | 87694.3667 | 0.2414 | 0.21624 | 0.31624 | 1.2414
5824808 | 6.2 | 72 | 1106 | 1111 | 1112 | 1112 | 87754.3667 | 0.2424 | 0.21704 | 0.31704 | 1.2424
5828408 | 6.2 | 72 | 1106 | 1111 | 1112 | 1112 | 87814.3667 | 0.2424 | 0.21704 | 0.31704 | 1.2424
5832009 | 6.18 | 72 | 1106 | 1111 | 1112 | 1112 | 87874.3833 | 0.2434 | 0.21785 | 0.31785 | 1.2434
5835608 | 6.18 | 72 | 1106 | 1111 | 1112 | 1112 | 87934.3667 | 0.2434 | 0.21785 | 0.31785 | 1.2434
5839208 | 6.17 | 72 | 1106 | 1111 | 1112 | 1112 | 87994.3667 | 0.2439 | 0.21825 | 0.31825 | 1.2439
5842808 | 6.16 | 72 | 1106 | 1112 | 1112 | 1112 | 88054.3667 | 0.2444 | 0.21865 | 0.31865 | 1.2444
5846408 | 6.14 | 72 | 1106 | 1111 | 1112 | 1112 | 88114.3667 | 0.2454 | 0.21946 | 0.31946 | 1.2454
5850008 | 6.13 | 72 | 1106 | 1111 | 1112 | 1112 | 88174.3667 | 0.2459 | 0.21986 | 0.31986 | 1.2459
5853609 | 6.13 | 72 | 1106 | 1111 | 1112 | 1112 | 88234.3833 | 0.2459 | 0.21986 | 0.31986 | 1.2459
5857208 | 6.12 | 72 | 1106 | 1111 | 1112 | 1112 | 88294.3667 | 0.2464 | 0.22026 | 0.32026 | 1.2464
5860808 | 6.1 | 72 | 1106 | 1111 | 1112 | 1112 | 88354.3667 | 0.2474 | 0.22106 | 0.32106 | 1.2474
5864408 | 6.09 | 72 | 1106 | 1111 | 1112 | 1112 | 88414.3667 | 0.2479 | 0.22146 | 0.32146 | 1.2479
5868008 | 6.08 | 72 | 1106 | 1111 | 1112 | 1112 | 88474.3667 | 0.2484 | 0.22186 | 0.32186 | 1.2484
5871609 | 6.07 | 72 | 1106 | 1111 | 1112 | 1112 | 88534.3833 | 0.2489 | 0.22226 | 0.32226 | 1.2489
5875208 | 6.06 | 72 | 1106 | 1111 | 1112 | 1112 | 88594.3667 | 0.2494 | 0.22266 | 0.32266 | 1.2494
5878811 | 6.04 | 72 | 1106 | 1111 | 1113 | 1112 | 88654.4167 | 0.2504 | 0.22346 | 0.32346 | 1.2504
5882412 | 6.04 | 72 | 1106 | 1111 | 1112 | 1112 | 88714.4333 | 0.2504 | 0.22346 | 0.32346 | 1.2504
5886009 | 6.03 | 72 | 1106 | 1111 | 1113 | 1112 | 88774.3833 | 0.2509 | 0.22386 | 0.32386 | 1.2509
5889612 | 6.02 | 72 | 1106 | 1111 | 1113 | 1112 | 88834.4333 | 0.2514 | 0.22426 | 0.32426 | 1.2514
5893209 | 6 | 72 | 1106 | 1111 | 1113 | 1113 | 88894.3833 | 0.2524 | 0.22506 | 0.32506 | 1.2524
5896809 | 6 | 72 | 1106 | 1111 | 1113 | 1112 | 88954.3833 | 0.2524 | 0.22506 | 0.32506 | 1.2524
5900408 | 5.98 | 72 | 1106 | 1111 | 1112 | 1113 | 89014.3667 | 0.2534 | 0.22586 | 0.32586 | 1.2534
5904011 | 5.97 | 72 | 1106 | 1111 | 1112 | 1112 | 89074.4167 | 0.2539 | 0.22626 | 0.32626 | 1.2539
5907608 | 5.95 | 72 | 1106 | 1111 | 1112 | 1112 | 89134.3667 | 0.2549 | 0.22706 | 0.32706 | 1.2549
5911211 | 5.95 | 72 | 1106 | 1111 | 1113 | 1113 | 89194.4167 | 0.2549 | 0.22706 | 0.32706 | 1.2549
5914809 | 5.93 | 72 | 1106 | 1111 | 1112 | 1113 | 89254.3833 | 0.2559 | 0.22785 | 0.32785 | 1.2559
5918410 | 5.92 | 72 | 1106 | 1111 | 1112 | 1113 | 89314.4 | 0.2564 | 0.22825 | 0.32825 | 1.2564
5922014 | 5.91 | 72 | 1106 | 1111 | 1113 | 1112 | 89374.4667 | 0.2569 | 0.22865 | 0.32865 | 1.2569
5925610 | 5.9 | 72 | 1106 | 1111 | 1112 | 1112 | 89434.4 | 0.2574 | 0.22905 | 0.32905 | 1.2574
5929211 | 5.89 | 72 | 1106 | 1111 | 1112 | 1112 | 89494.4167 | 0.2579 | 0.22944 | 0.32944 | 1.2579
5932808 | 5.88 | 72 | 1106 | 1111 | 1112 | 1112 | 89554.3667 | 0.2584 | 0.22984 | 0.32984 | 1.2584
5936408 | 5.87 | 72 | 1106 | 1111 | 1113 | 1113 | 89614.3667 | 0.2589 | 0.23024 | 0.33024 | 1.2589
5940008 | 5.86 | 72 | 1106 | 1111 | 1112 | 1112 | 89674.3667 | 0.2594 | 0.23064 | 0.33064 | 1.2594
5943611 | 5.84 | 72 | 1106 | 1111 | 1112 | 1112 | 89734.4167 | 0.2604 | 0.23143 | 0.33143 | 1.2604
5947210 | 5.83 | 72 | 1106 | 1111 | 1113 | 1113 | 89794.4 | 0.2609 | 0.23183 | 0.33183 | 1.2609
5950809 | 5.82 | 72 | 1106 | 1111 | 1113 | 1113 | 89854.3833 | 0.2614 | 0.23222 | 0.33222 | 1.2614
5954412 | 5.8 | 72 | 1106 | 1111 | 1113 | 1112 | 89914.4333 | 0.2624 | 0.23301 | 0.33301 | 1.2624
5958013 | 5.79 | 72 | 1106 | 1111 | 1112 | 1112 | 89974.45 | 0.2629 | 0.23341 | 0.33341 | 1.2629
5961614 | 5.78 | 71 | 1106 | 1111 | 1113 | 1112 | 90034.4667 | 0.2634 | 0.23381 | 0.33381 | 1.2634
5965209 | 5.77 | 72 | 1106 | 1111 | 1113 | 1112 | 90094.3833 | 0.2639 | 0.2342 | 0.3342 | 1.2639
5968809 | 5.75 | 72 | 1106 | 1111 | 1112 | 1113 | 90154.3833 | 0.2649 | 0.23499 | 0.33499 | 1.2649
5972415 | 5.75 | 72 | 1106 | 1111 | 1113 | 1113 | 90214.4833 | 0.2649 | 0.23499 | 0.33499 | 1.2649
5976010 | 5.74 | 72 | 1106 | 1111 | 1112 | 1113 | 90274.4 | 0.2654 | 0.23539 | 0.33539 | 1.2654
5979608 | 5.72 | 72 | 1106 | 1111 | 1112 | 1112 | 90334.3667 | 0.2664 | 0.23618 | 0.33618 | 1.2664
5983208 | 5.71 | 72 | 1106 | 1111 | 1113 | 1112 | 90394.3667 | 0.2669 | 0.23657 | 0.33657 | 1.2669
5986809 | 5.7 | 72 | 1105 | 1111 | 1112 | 1112 | 90454.3833 | 0.2674 | 0.23697 | 0.33697 | 1.2674
5990412 | 5.69 | 72 | 1105 | 1111 | 1113 | 1113 | 90514.4333 | 0.2679 | 0.23736 | 0.33736 | 1.2679
5994010 | 5.68 | 72 | 1106 | 1111 | 1113 | 1113 | 90574.4 | 0.2684 | 0.23776 | 0.33776 | 1.2684
5997615 | 5.66 | 72 | 1106 | 1111 | 1113 | 1113 | 90634.4833 | 0.2694 | 0.23854 | 0.33854 | 1.2694
6001212 | 5.65 | 72 | 1106 | 1112 | 1112 | 1113 | 90694.4333 | 0.2699 | 0.23894 | 0.33894 | 1.2699
6004810 | 5.64 | 72 | 1106 | 1111 | 1113 | 1113 | 90754.4 | 0.2704 | 0.23933 | 0.33933 | 1.2704
6008410 | 5.63 | 72 | 1106 | 1111 | 1113 | 1113 | 90814.4 | 0.2709 | 0.23973 | 0.33973 | 1.2709
6012009 | 5.61 | 72 | 1106 | 1111 | 1113 | 1113 | 90874.3833 | 0.2719 | 0.24051 | 0.34051 | 1.2719
6015610 | 5.6 | 72 | 1106 | 1111 | 1112 | 1113 | 90934.4 | 0.2724 | 0.2409 | 0.3409 | 1.2724
6019209 | 5.59 | 72 | 1106 | 1111 | 1113 | 1113 | 90994.3833 | 0.2729 | 0.2413 | 0.3413 | 1.2729
6022818 | 5.58 | 72 | 1106 | 1111 | 1113 | 1113 | 91054.5333 | 0.2734 | 0.24169 | 0.34169 | 1.2734
6026410 | 5.56 | 72 | 1106 | 1111 | 1113 | 1113 | 91114.4 | 0.2744 | 0.24248 | 0.34248 | 1.2744
6030012 | 5.54 | 72 | 1106 | 1111 | 1113 | 1113 | 91174.4333 | 0.2754 | 0.24326 | 0.34326 | 1.2754
6033609 | 5.53 | 72 | 1106 | 1111 | 1113 | 1113 | 91234.3833 | 0.2759 | 0.24365 | 0.34365 | 1.2759
6037210 | 5.52 | 72 | 1106 | 1111 | 1113 | 1113 | 91294.4 | 0.2764 | 0.24404 | 0.34404 | 1.2764
6040808 | 5.51 | 72 | 1106 | 1111 | 1113 | 1113 | 91354.3667 | 0.2769 | 0.24444 | 0.34444 | 1.2769
6044410 | 5.49 | 72 | 1105 | 1111 | 1113 | 1113 | 91414.4 | 0.2779 | 0.24522 | 0.34522 | 1.2779
6048008 | 5.48 | 72 | 1106 | 1111 | 1113 | 1113 | 91474.3667 | 0.2784 | 0.24561 | 0.34561 | 1.2784
6051610 | 5.48 | 72 | 1105 | 1111 | 1113 | 1113 | 91534.4 | 0.2784 | 0.24561 | 0.34561 | 1.2784
6055210 | 5.46 | 72 | 1106 | 1111 | 1113 | 1113 | 91594.4 | 0.2794 | 0.24639 | 0.34639 | 1.2794
6058811 | 5.45 | 72 | 1105 | 1111 | 1113 | 1113 | 91654.4167 | 0.2799 | 0.24678 | 0.34678 | 1.2799
6062415 | 5.43 | 72 | 1105 | 1111 | 1112 | 1112 | 91714.4833 | 0.2809 | 0.24756 | 0.34756 | 1.2809
6066008 | 5.42 | 72 | 1106 | 1111 | 1113 | 1113 | 91774.3667 | 0.2814 | 0.24795 | 0.34795 | 1.2814
6069609 | 5.4 | 72 | 1106 | 1111 | 1113 | 1112 | 91834.3833 | 0.2824 | 0.24873 | 0.34873 | 1.2824
6073215 | 5.39 | 72 | 1106 | 1111 | 1112 | 1112 | 91894.4833 | 0.2829 | 0.24912 | 0.34912 | 1.2829
6076814 | 5.38 | 72 | 1106 | 1111 | 1112 | 1112 | 91954.4667 | 0.2834 | 0.24951 | 0.34951 | 1.2834
6080413 | 5.36 | 72 | 1105 | 1111 | 1112 | 1112 | 92014.45 | 0.2844 | 0.25029 | 0.35029 | 1.2844
6084009 | 5.35 | 72 | 1105 | 1112 | 1112 | 1112 | 92074.3833 | 0.2849 | 0.25068 | 0.35068 | 1.2849
6087609 | 5.33 | 72 | 1106 | 1111 | 1112 | 1112 | 92134.3833 | 0.2859 | 0.25146 | 0.35146 | 1.2859
6091211 | 5.32 | 72 | 1106 | 1111 | 1112 | 1112 | 92194.4167 | 0.2864 | 0.25185 | 0.35185 | 1.2864
6094809 | 5.3 | 72 | 1106 | 1111 | 1112 | 1112 | 92254.3833 | 0.2874 | 0.25262 | 0.35262 | 1.2874
6098413 | 5.29 | 72 | 1106 | 1112 | 1112 | 1112 | 92314.45 | 0.2879 | 0.25301 | 0.35301 | 1.2879
6102012 | 5.28 | 72 | 1105 | 1111 | 1112 | 1112 | 92374.4333 | 0.2884 | 0.2534 | 0.3534 | 1.2884
6105609 | 5.27 | 72 | 1106 | 1111 | 1112 | 1112 | 92434.3833 | 0.2889 | 0.25379 | 0.35379 | 1.2889
6109210 | 5.25 | 72 | 1105 | 1111 | 1113 | 1112 | 92494.4 | 0.2899 | 0.25456 | 0.35456 | 1.2899
6112812 | 5.23 | 72 | 1105 | 1111 | 1112 | 1112 | 92554.4333 | 0.2909 | 0.25534 | 0.35534 | 1.2909
6116409 | 5.23 | 72 | 1105 | 1111 | 1112 | 1112 | 92614.3833 | 0.2909 | 0.25534 | 0.35534 | 1.2909
6120017 | 5.2 | 72 | 1105 | 1111 | 1112 | 1112 | 92674.5167 | 0.2924 | 0.2565 | 0.3565 | 1.2924
6123610 | 5.19 | 72 | 1105 | 1112 | 1112 | 1112 | 92734.4 | 0.2929 | 0.25689 | 0.35689 | 1.2929
6127214 | 5.18 | 72 | 1105 | 1111 | 1112 | 1112 | 92794.4667 | 0.2934 | 0.25727 | 0.35727 | 1.2934
6130809 | 5.16 | 72 | 1105 | 1111 | 1113 | 1113 | 92854.3833 | 0.2944 | 0.25805 | 0.35805 | 1.2944
6134411 | 5.16 | 72 | 1105 | 1111 | 1112 | 1112 | 92914.4167 | 0.2944 | 0.25805 | 0.35805 | 1.2944
6138012 | 5.13 | 72 | 1105 | 1112 | 1113 | 1113 | 92974.4333 | 0.2959 | 0.25921 | 0.35921 | 1.2959
6141612 | 5.12 | 72 | 1105 | 1111 | 1113 | 1112 | 93034.4333 | 0.2964 | 0.25959 | 0.35959 | 1.2964
6145210 | 5.1 | 72 | 1105 | 1111 | 1113 | 1113 | 93094.4 | 0.2974 | 0.26036 | 0.36036 | 1.2974
6148808 | 5.09 | 72 | 1105 | 1111 | 1113 | 1112 | 93154.3667 | 0.2979 | 0.26075 | 0.36075 | 1.2979
6152410 | 5.08 | 72 | 1105 | 1112 | 1113 | 1113 | 93214.4 | 0.2984 | 0.26113 | 0.36113 | 1.2984
6156009 | 5.06 | 72 | 1106 | 1111 | 1112 | 1112 | 93274.3833 | 0.2994 | 0.2619 | 0.3619 | 1.2994
6159608 | 5.05 | 72 | 1105 | 1111 | 1113 | 1112 | 93334.3667 | 0.2999 | 0.26229 | 0.36229 | 1.2999
6163209 | 5.03 | 72 | 1105 | 1111 | 1113 | 1113 | 93394.3833 | 0.3009 | 0.26306 | 0.36306 | 1.3009
6166809 | 5.01 | 72 | 1105 | 1111 | 1112 | 1113 | 93454.3833 | 0.3019 | 0.26382 | 0.36382 | 1.3019
6170409 | 5 | 72 | 1105 | 1111 | 1113 | 1112 | 93514.3833 | 0.3024 | 0.26421 | 0.36421 | 1.3024
6174011 | 4.99 | 72 | 1105 | 1111 | 1112 | 1113 | 93574.4167 | 0.3029 | 0.26459 | 0.36459 | 1.3029
6177609 | 4.98 | 72 | 1105 | 1112 | 1113 | 1113 | 93634.3833 | 0.3034 | 0.26498 | 0.36498 | 1.3034
6181214 | 4.96 | 72 | 1105 | 1111 | 1112 | 1112 | 93694.4667 | 0.3044 | 0.26574 | 0.36574 | 1.3044
6184809 | 4.95 | 72 | 1105 | 1112 | 1113 | 1113 | 93754.3833 | 0.3049 | 0.26613 | 0.36613 | 1.3049
6188412 | 4.92 | 72 | 1105 | 1111 | 1113 | 1113 | 93814.4333 | 0.3064 | 0.26728 | 0.36728 | 1.3064
6192008 | 4.9 | 72 | 1105 | 1111 | 1113 | 1113 | 93874.3667 | 0.3074 | 0.26804 | 0.36804 | 1.3074
6195617 | 4.9 | 72 | 1105 | 1111 | 1112 | 1113 | 93934.5167 | 0.3074 | 0.26804 | 0.36804 | 1.3074
6199210 | 4.88 | 72 | 1105 | 1112 | 1113 | 1113 | 93994.4 | 0.3084 | 0.26881 | 0.36881 | 1.3084
6202809 | 4.86 | 72 | 1105 | 1112 | 1113 | 1113 | 94054.3833 | 0.3094 | 0.26957 | 0.36957 | 1.3094
6206408 | 4.84 | 72 | 1105 | 1111 | 1113 | 1113 | 94114.3667 | 0.3104 | 0.27033 | 0.37033 | 1.3104
6210014 | 4.83 | 72 | 1105 | 1111 | 1113 | 1113 | 94174.4667 | 0.3109 | 0.27071 | 0.37071 | 1.3109
6213609 | 4.81 | 72 | 1105 | 1111 | 1113 | 1113 | 94234.3833 | 0.3119 | 0.27148 | 0.37148 | 1.3119
6217209 | 4.8 | 72 | 1105 | 1111 | 1113 | 1113 | 94294.3833 | 0.3124 | 0.27186 | 0.37186 | 1.3124
6220809 | 4.78 | 72 | 1105 | 1112 | 1113 | 1113 | 94354.3833 | 0.3134 | 0.27262 | 0.37262 | 1.3134
6224411 | 4.76 | 72 | 1105 | 1112 | 1113 | 1113 | 94414.4167 | 0.3144 | 0.27338 | 0.37338 | 1.3144
6228009 | 4.76 | 72 | 1105 | 1112 | 1113 | 1113 | 94474.3833 | 0.3144 | 0.27338 | 0.37338 | 1.3144
6231610 | 4.73 | 72 | 1105 | 1112 | 1113 | 1113 | 94534.4 | 0.3159 | 0.27452 | 0.37452 | 1.3159
6235210 | 4.71 | 72 | 1105 | 1111 | 1112 | 1112 | 94594.4 | 0.3169 | 0.27528 | 0.37528 | 1.3169
6238808 | 4.7 | 72 | 1105 | 1112 | 1113 | 1113 | 94654.3667 | 0.3174 | 0.27566 | 0.37566 | 1.3174
6242409 | 4.68 | 72 | 1105 | 1112 | 1113 | 1113 | 94714.3833 | 0.3184 | 0.27642 | 0.37642 | 1.3184
6246010 | 4.67 | 72 | 1105 | 1112 | 1113 | 1113 | 94774.4 | 0.3189 | 0.2768 | 0.3768 | 1.3189
6249613 | 4.64 | 72 | 1105 | 1112 | 1113 | 1113 | 94834.45 | 0.3204 | 0.27793 | 0.37793 | 1.3204
6253210 | 4.63 | 72 | 1105 | 1112 | 1113 | 1113 | 94894.4 | 0.3209 | 0.27831 | 0.37831 | 1.3209
6256812 | 4.61 | 72 | 1105 | 1111 | 1112 | 1113 | 94954.4333 | 0.3219 | 0.27907 | 0.37907 | 1.3219
6260411 | 4.6 | 72 | 1105 | 1112 | 1113 | 1113 | 95014.4167 | 0.3224 | 0.27945 | 0.37945 | 1.3224
6264011 | 4.58 | 72 | 1105 | 1112 | 1113 | 1113 | 95074.4167 | 0.3234 | 0.2802 | 0.3802 | 1.3234
6267611 | 4.56 | 72 | 1105 | 1112 | 1113 | 1113 | 95134.4167 | 0.3244 | 0.28096 | 0.38096 | 1.3244
6271210 | 4.54 | 72 | 1105 | 1111 | 1113 | 1113 | 95194.4 | 0.3254 | 0.28171 | 0.38171 | 1.3254
6274809 | 4.52 | 72 | 1105 | 1112 | 1113 | 1113 | 95254.3833 | 0.3264 | 0.28247 | 0.38247 | 1.3264
6278414 | 4.5 | 72 | 1105 | 1112 | 1113 | 1113 | 95314.4667 | 0.3274 | 0.28322 | 0.38322 | 1.3274
6282008 | 4.49 | 72 | 1105 | 1112 | 1113 | 1113 | 95374.3667 | 0.3279 | 0.2836 | 0.3836 | 1.3279
6285609 | 4.47 | 72 | 1105 | 1112 | 1113 | 1113 | 95434.3833 | 0.3289 | 0.28435 | 0.38435 | 1.3289
6289211 | 4.45 | 72 | 1105 | 1111 | 1113 | 1113 | 95494.4167 | 0.3299 | 0.2851 | 0.3851 | 1.3299
6292809 | 4.43 | 72 | 1105 | 1112 | 1113 | 1113 | 95554.3833 | 0.3309 | 0.28586 | 0.38586 | 1.3309
6296411 | 4.42 | 72 | 1105 | 1112 | 1113 | 1113 | 95614.4167 | 0.3314 | 0.28623 | 0.38623 | 1.3314
6300019 | 4.4 | 72 | 1105 | 1112 | 1113 | 1113 | 95674.55 | 0.3324 | 0.28698 | 0.38698 | 1.3324
6303609 | 4.38 | 72 | 1105 | 1112 | 1113 | 1113 | 95734.3833 | 0.3334 | 0.28773 | 0.38773 | 1.3334
6307211 | 4.37 | 72 | 1105 | 1112 | 1113 | 1113 | 95794.4167 | 0.3339 | 0.28811 | 0.38811 | 1.3339
6310809 | 4.34 | 72 | 1105 | 1112 | 1113 | 1113 | 95854.3833 | 0.3354 | 0.28923 | 0.38923 | 1.3354
6314409 | 4.33 | 72 | 1105 | 1112 | 1113 | 1113 | 95914.3833 | 0.3359 | 0.28961 | 0.38961 | 1.3359
6318010 | 4.3 | 72 | 1105 | 1112 | 1113 | 1113 | 95974.4 | 0.3374 | 0.29073 | 0.39073 | 1.3374
6321608 | 4.29 | 72 | 1105 | 1112 | 1113 | 1113 | 96034.3667 | 0.3379 | 0.2911 | 0.3911 | 1.3379
6325208 | 4.26 | 72 | 1105 | 1112 | 1113 | 1113 | 96094.3667 | 0.3394 | 0.29222 | 0.39222 | 1.3394
6328811 | 4.24 | 72 | 1105 | 1112 | 1113 | 1113 | 96154.4167 | 0.3404 | 0.29297 | 0.39297 | 1.3404
6332411 | 4.22 | 72 | 1105 | 1112 | 1113 | 1113 | 96214.4167 | 0.3414 | 0.29371 | 0.39371 | 1.3414
6336010 | 4.2 | 72 | 1105 | 1112 | 1113 | 1113 | 96274.4 | 0.3424 | 0.29446 | 0.39446 | 1.3424
6339612 | 4.18 | 72 | 1105 | 1111 | 1113 | 1113 | 96334.4333 | 0.3434 | 0.2952 | 0.3952 | 1.3434
6343211 | 4.17 | 72 | 1105 | 1112 | 1113 | 1113 | 96394.4167 | 0.3439 | 0.29558 | 0.39558 | 1.3439
6346810 | 4.15 | 72 | 1105 | 1112 | 1113 | 1113 | 96454.4 | 0.3449 | 0.29632 | 0.39632 | 1.3449
6350411 | 4.12 | 72 | 1105 | 1112 | 1113 | 1113 | 96514.4167 | 0.3464 | 0.29743 | 0.39743 | 1.3464
6354009 | 4.1 | 72 | 1105 | 1112 | 1113 | 1113 | 96574.3833 | 0.3474 | 0.29818 | 0.39818 | 1.3474
6357609 | 4.08 | 72 | 1105 | 1112 | 1113 | 1113 | 96634.3833 | 0.3484 | 0.29892 | 0.39892 | 1.3484
6361209 | 4.05 | 72 | 1105 | 1112 | 1113 | 1113 | 96694.3833 | 0.3499 | 0.30003 | 0.40003 | 1.3499
6364810 | 4.04 | 72 | 1105 | 1111 | 1113 | 1113 | 96754.4 | 0.3504 | 0.3004 | 0.4004 | 1.3504
6368408 | 4.02 | 72 | 1105 | 1112 | 1113 | 1113 | 96814.3667 | 0.3514 | 0.30114 | 0.40114 | 1.3514
6372008 | 4 | 72 | 1105 | 1112 | 1113 | 1113 | 96874.3667 | 0.3524 | 0.30188 | 0.40188 | 1.3524
6375608 | 3.98 | 72 | 1105 | 1112 | 1113 | 1113 | 96934.3667 | 0.3534 | 0.30262 | 0.40262 | 1.3534
6379217 | 3.95 | 72 | 1105 | 1112 | 1113 | 1113 | 96994.5167 | 0.3549 | 0.30373 | 0.40373 | 1.3549
6382816 | 3.93 | 72 | 1105 | 1112 | 1113 | 1113 | 97054.5 | 0.3559 | 0.30447 | 0.40447 | 1.3559
6386407 | 3.92 | 72 | 1105 | 1112 | 1113 | 1113 | 97114.35 | 0.3564 | 0.30483 | 0.40483 | 1.3564
6390008 | 3.88 | 72 | 1105 | 1112 | 1113 | 1113 | 97174.3667 | 0.3584 | 0.30631 | 0.40631 | 1.3584
6393609 | 3.87 | 72 | 1105 | 1112 | 1113 | 1113 | 97234.3833 | 0.3589 | 0.30668 | 0.40668 | 1.3589
6397208 | 3.84 | 72 | 1105 | 1112 | 1113 | 1113 | 97294.3667 | 0.3604 | 0.30778 | 0.40778 | 1.3604
6400808 | 3.82 | 72 | 1105 | 1112 | 1113 | 1113 | 97354.3667 | 0.3614 | 0.30851 | 0.40851 | 1.3614
6404408 | 3.8 | 72 | 1105 | 1112 | 1113 | 1113 | 97414.3667 | 0.3624 | 0.30925 | 0.40925 | 1.3624
6408008 | 3.76 | 72 | 1096 | 1096 | 1094 | 1094 | 97474.3667 | 0.3644 | 0.31071 | 0.41071 | 1.3644
6411608 | 3.75 | 72 | 1077 | 1078 | 1079 | 1078 | 97534.3667 | 0.3649 | 0.31108 | 0.41108 | 1.3649
6415208 | 3.73 | 72 | 1056 | 1061 | 1063 | 1063 | 97594.3667 | 0.3659 | 0.31181 | 0.41181 | 1.3659
6418808 | 3.72 | 72 | 1037 | 1044 | 1048 | 1048 | 97654.3667 | 0.3664 | 0.31218 | 0.41218 | 1.3664
6422408 | 3.7 | 72 | 1019 | 1028 | 1034 | 1034 | 97714.3667 | 0.3674 | 0.31291 | 0.41291 | 1.3674
6426008 | 3.7 | 72 | 1002 | 1013 | 1020 | 1020 | 97774.3667 | 0.3674 | 0.31291 | 0.41291 | 1.3674
6429608 | 3.67 | 72 | 986 | 999 | 1007 | 1007 | 97834.3667 | 0.3689 | 0.31401 | 0.41401 | 1.3689
6433209 | 3.67 | 72 | 970 | 985 | 994 | 994 | 97894.3833 | 0.3689 | 0.31401 | 0.41401 | 1.3689
6436808 | 3.68 | 72 | 956 | 972 | 982 | 982 | 97954.3667 | 0.3684 | 0.31364 | 0.41364 | 1.3684
6440408 | 3.66 | 72 | 942 | 960 | 971 | 971 | 98014.3667 | 0.3694 | 0.31437 | 0.41437 | 1.3694
6444008 | 3.66 | 72 | 929 | 948 | 960 | 960 | 98074.3667 | 0.3694 | 0.31437 | 0.41437 | 1.3694
6447608 | 3.66 | 72 | 917 | 936 | 949 | 949 | 98134.3667 | 0.3694 | 0.31437 | 0.41437 | 1.3694
6451208 | 3.66 | 72 | 905 | 925 | 938 | 938 | 98194.3667 | 0.3694 | 0.31437 | 0.41437 | 1.3694
6454808 | 3.65 | 72 | 893 | 915 | 928 | 928 | 98254.3667 | 0.3699 | 0.31474 | 0.41474 | 1.3699
6458409 | 3.65 | 72 | 882 | 904 | 919 | 918 | 98314.3833 | 0.3699 | 0.31474 | 0.41474 | 1.3699
6462009 | 3.63 | 72 | 872 | 894 | 909 | 909 | 98374.3833 | 0.3709 | 0.31547 | 0.41547 | 1.3709
6465608 | 3.64 | 72 | 861 | 885 | 900 | 900 | 98434.3667 | 0.3704 | 0.3151 | 0.4151 | 1.3704
6469208 | 3.63 | 72 | 851 | 875 | 891 | 890 | 98494.3667 | 0.3709 | 0.31547 | 0.41547 | 1.3709
6472808 | 3.63 | 72 | 842 | 866 | 881 | 881 | 98554.3667 | 0.3709 | 0.31547 | 0.41547 | 1.3709
6476408 | 3.63 | 72 | 832 | 857 | 873 | 873 | 98614.3667 | 0.3709 | 0.31547 | 0.41547 | 1.3709
6480008 | 3.62 | 72 | 823 | 849 | 865 | 865 | 98674.3667 | 0.3714 | 0.31583 | 0.41583 | 1.3714
6483608 | 3.61 | 72 | 814 | 840 | 857 | 857 | 98734.3667 | 0.3719 | 0.3162 | 0.4162 | 1.3719
6487208 | 3.59 | 72 | 805 | 832 | 849 | 849 | 98794.3667 | 0.3729 | 0.31693 | 0.41693 | 1.3729
6490808 | 3.6 | 72 | 797 | 824 | 841 | 841 | 98854.3667 | 0.3724 | 0.31656 | 0.41656 | 1.3724
6494408 | 3.59 | 72 | 789 | 816 | 834 | 834 | 98914.3667 | 0.3729 | 0.31693 | 0.41693 | 1.3729
6498010 | 3.57 | 72 | 781 | 809 | 826 | 826 | 98974.4 | 0.3739 | 0.31765 | 0.41765 | 1.3739
6501611 | 3.56 | 72 | 773 | 801 | 818 | 818 | 99034.4167 | 0.3744 | 0.31802 | 0.41802 | 1.3744
6505211 | 3.54 | 72 | 765 | 793 | 811 | 811 | 99094.4167 | 0.3754 | 0.31874 | 0.41874 | 1.3754
6508808 | 3.53 | 72 | 758 | 787 | 804 | 804 | 99154.3667 | 0.3759 | 0.31911 | 0.41911 | 1.3759
6512409 | 3.52 | 72 | 750 | 780 | 798 | 798 | 99214.3833 | 0.3764 | 0.31947 | 0.41947 | 1.3764
6516007 | 3.5 | 72 | 743 | 773 | 791 | 791 | 99274.35 | 0.3774 | 0.3202 | 0.4202 | 1.3774
6519612 | 3.5 | 72 | 736 | 766 | 784 | 784 | 99334.4333 | 0.3774 | 0.3202 | 0.4202 | 1.3774
6523208 | 3.48 | 72 | 729 | 759 | 777 | 777 | 99394.3667 | 0.3784 | 0.32092 | 0.42092 | 1.3784
6526812 | 3.47 | 72 | 722 | 753 | 771 | 771 | 99454.4333 | 0.3789 | 0.32129 | 0.42129 | 1.3789
6530408 | 3.45 | 72 | 715 | 747 | 764 | 764 | 99514.3667 | 0.3799 | 0.32201 | 0.42201 | 1.3799
6534013 | 3.44 | 72 | 709 | 740 | 758 | 758 | 99574.45 | 0.3804 | 0.32237 | 0.42237 | 1.3804
6537612 | 3.43 | 72 | 702 | 734 | 752 | 752 | 99634.4333 | 0.3809 | 0.32274 | 0.42274 | 1.3809
6541209 | 3.41 | 72 | 696 | 728 | 746 | 746 | 99694.3833 | 0.3819 | 0.32346 | 0.42346 | 1.3819
6544808 | 3.4 | 72 | 690 | 722 | 740 | 740 | 99754.3667 | 0.3824 | 0.32382 | 0.42382 | 1.3824
6548409 | 3.39 | 72 | 683 | 716 | 734 | 734 | 99814.3833 | 0.3829 | 0.32418 | 0.42418 | 1.3829
6552010 | 3.38 | 72 | 677 | 710 | 728 | 728 | 99874.4 | 0.3834 | 0.32454 | 0.42454 | 1.3834
6555608 | 3.36 | 72 | 671 | 704 | 722 | 722 | 99934.3667 | 0.3844 | 0.32527 | 0.42527 | 1.3844
6559208 | 3.49 | 72 | 665 | 697 | 716 | 716 | 99994.3667 | 0.3779 | 0.32056 | 0.42056 | 1.3779
6562808 | 3.47 | 72 | 659 | 692 | 711 | 711 | 100054.3667 | 0.3789 | 0.32129 | 0.42129 | 1.3789
6566408 | 3.46 | 72 | 653 | 687 | 706 | 706 | 100114.3667 | 0.3794 | 0.32165 | 0.42165 | 1.3794

## ZR2-1
[7 empty] | time, sec | eng.strain | true strain
512109 | 7 | 70 | 1106 | 1110 | 1112 | 1112 | 0 | 0 | 0
512394 | 6.99 | 70 | 1106 | 1110 | 1112 | 1112 | 4.75 | 0.0005 | 0.00049988
512678 | 6.99 | 70 | 1106 | 1110 | 1111 | 1112 | 9.4833 | 0.0005 | 0.00049988
512963 | 6.97 | 70 | 1106 | 1110 | 1112 | 1112 | 14.2333 | 0.0015 | 0.0014989
513249 | 6.97 | 70 | 1106 | 1110 | 1112 | 1112 | 19 | 0.0015 | 0.0014989
513544 | 6.97 | 70 | 1106 | 1110 | 1112 | 1112 | 23.9167 | 0.0015 | 0.0014989
513830 | 6.98 | 70 | 1106 | 1110 | 1112 | 1112 | 28.6833 | 0.001 | 0.0009995
514116 | 6.96 | 70 | 1106 | 1110 | 1112 | 1112 | 33.45 | 0.002 | 0.001998
514402 | 6.97 | 70 | 1106 | 1110 | 1112 | 1112 | 38.2167 | 0.0015 | 0.0014989
514686 | 6.97 | 70 | 1106 | 1110 | 1112 | 1112 | 42.95 | 0.0015 | 0.0014989
514978 | 6.97 | 70 | 1106 | 1110 | 1112 | 1112 | 47.8167 | 0.0015 | 0.0014989
515263 | 6.96 | 70 | 1106 | 1111 | 1112 | 1112 | 52.5667 | 0.002 | 0.001998
515567 | 6.97 | 70 | 1106 | 1110 | 1112 | 1112 | 57.6333 | 0.0015 | 0.0014989
515852 | 6.97 | 70 | 1106 | 1111 | 1112 | 1112 | 62.3833 | 0.0015 | 0.0014989
516137 | 6.97 | 70 | 1106 | 1111 | 1112 | 1112 | 67.1333 | 0.0015 | 0.0014989
516453 | 6.97 | 70 | 1106 | 1111 | 1112 | 1112 | 72.4 | 0.0015 | 0.0014989
517201 | 6.97 | 70 | 1106 | 1111 | 1112 | 1112 | 84.8667 | 0.0015 | 0.0014989
517801 | 6.96 | 70 | 1106 | 1111 | 1112 | 1112 | 94.8667 | 0.002 | 0.001998
518400 | 6.97 | 70 | 1107 | 1111 | 1112 | 1112 | 104.85 | 0.0015 | 0.0014989
519000 | 6.97 | 70 | 1107 | 1111 | 1112 | 1112 | 114.85 | 0.0015 | 0.0014989
519601 | 6.96 | 70 | 1107 | 1111 | 1112 | 1113 | 124.8667 | 0.002 | 0.001998
522005 | 6.96 | 70 | 1107 | 1112 | 1113 | 1113 | 164.9333 | 0.002 | 0.001998
525608 | 6.96 | 70 | 1108 | 1112 | 1113 | 1113 | 224.9833 | 0.002 | 0.001998
529208 | 6.96 | 70 | 1108 | 1113 | 1114 | 1113 | 284.9833 | 0.002 | 0.001998
540026 | 6.95 | 70 | 1109 | 1114 | 1114 | 1114 | 465.2833 | 0.0025 | 0.0024969
558043 | 6.94 | 70 | 1110 | 1114 | 1115 | 1115 | 765.5667 | 0.003 | 0.0029955
576043 | 6.95 | 70 | 1110 | 1114 | 1115 | 1115 | 1065.5667 | 0.0025 | 0.0024969
594043 | 6.94 | 69 | 1111 | 1115 | 1115 | 1115 | 1365.5667 | 0.003 | 0.0029955
612047 | 6.94 | 70 | 1111 | 1114 | 1115 | 1115 | 1665.6333 | 0.003 | 0.0029955
630046 | 6.94 | 70 | 1111 | 1115 | 1115 | 1115 | 1965.6167 | 0.003 | 0.0029955
648045 | 6.93 | 70 | 1111 | 1115 | 1115 | 1115 | 2265.6 | 0.0035 | 0.0034939
666045 | 6.92 | 70 | 1110 | 1114 | 1115 | 1115 | 2565.6 | 0.004 | 0.003992
684044 | 6.92 | 70 | 1111 | 1114 | 1115 | 1115 | 2865.5833 | 0.004 | 0.003992
702045 | 6.92 | 70 | 1110 | 1114 | 1115 | 1115 | 3165.6 | 0.004 | 0.003992
720045 | 6.91 | 70 | 1110 | 1115 | 1115 | 1115 | 3465.6 | 0.0045 | 0.0044899
738044 | 6.92 | 70 | 1110 | 1114 | 1115 | 1115 | 3765.5833 | 0.004 | 0.003992
756047 | 6.91 | 70 | 1110 | 1114 | 1115 | 1115 | 4065.6333 | 0.0045 | 0.0044899
774045 | 6.91 | 70 | 1110 | 1114 | 1115 | 1115 | 4365.6 | 0.0045 | 0.0044899
792044 | 6.91 | 70 | 1110 | 1114 | 1115 | 1115 | 4665.5833 | 0.0045 | 0.0044899
810044 | 6.9 | 70 | 1110 | 1114 | 1115 | 1115 | 4965.5833 | 0.005 | 0.0049875
828043 | 6.9 | 70 | 1109 | 1113 | 1114 | 1114 | 5265.5667 | 0.005 | 0.0049875
828360 | 6.9 | 70 | 1109 | 1113 | 1115 | 1114 | 5270.85 | 0.005 | 0.0049875
| 6.68 | [5 empty] | 54890.85 | 0.016 | 0.015873
| 6.45 | [5 empty] | 139490.85 | 0.0275 | 0.027129
| 6.37 | [5 empty] | 179450.85 | 0.0315 | 0.031014
| 6.28 | [5 empty] | 230210.85 | 0.036 | 0.035367
893542 | 6.28 | 72 | 1107 | 1112 | 1115 | 1115 | 230210.85 | 0.036 | 0.035367
894001 | 6.28 | 72 | 1107 | 1112 | 1115 | 1115 | 230218.5 | 0.036 | 0.035367
894601 | 6.28 | 72 | 1107 | 1112 | 1115 | 1115 | 230228.5 | 0.036 | 0.035367
972188 | 6.27 | 71 | 1107 | 1112 | 1115 | 1115 | 231521.6167 | 0.0365 | 0.03585
1080264 | 6.27 | 71 | 1107 | 1112 | 1115 | 1115 | 233322.8833 | 0.0365 | 0.03585
1188263 | 6.27 | 72 | 1107 | 1112 | 1115 | 1115 | 235122.8667 | 0.0365 | 0.03585
1296263 | 6.27 | 72 | 1107 | 1113 | 1115 | 1115 | 236922.8667 | 0.0365 | 0.03585
1404265 | 6.26 | 72 | 1107 | 1112 | 1116 | 1115 | 238722.9 | 0.037 | 0.036332
1512261 | 6.27 | 72 | 1107 | 1112 | 1115 | 1115 | 240522.8333 | 0.0365 | 0.03585
1620262 | 6.26 | 72 | 1107 | 1113 | 1115 | 1115 | 242322.85 | 0.037 | 0.036332
1728262 | 6.25 | 72 | 1107 | 1112 | 1115 | 1115 | 244122.85 | 0.0375 | 0.036814
1836262 | 6.25 | 72 | 1107 | 1112 | 1115 | 1115 | 245922.85 | 0.0375 | 0.036814
1944260 | 6.25 | 72 | 1107 | 1112 | 1115 | 1115 | 247722.8167 | 0.0375 | 0.036814
2052262 | 6.25 | 72 | 1107 | 1112 | 1115 | 1115 | 249522.85 | 0.0375 | 0.036814
2160261 | 6.24 | 72 | 1107 | 1112 | 1115 | 1115 | 251322.8333 | 0.038 | 0.037296
2268260 | 6.25 | 72 | 1107 | 1112 | 1115 | 1115 | 253122.8167 | 0.0375 | 0.036814
2376262 | 6.23 | 72 | 1107 | 1112 | 1115 | 1115 | 254922.85 | 0.0385 | 0.037777
2484261 | 6.24 | 72 | 1107 | 1112 | 1116 | 1115 | 256722.8333 | 0.038 | 0.037296
2592265 | 6.23 | 72 | 1107 | 1112 | 1115 | 1115 | 258522.9 | 0.0385 | 0.037777
2700260 | 6.23 | 72 | 1107 | 1112 | 1115 | 1116 | 260322.8167 | 0.0385 | 0.037777
2808260 | 6.23 | 72 | 1107 | 1113 | 1115 | 1115 | 262122.8167 | 0.0385 | 0.037777
2916265 | 6.23 | 72 | 1107 | 1113 | 1116 | 1115 | 263922.9 | 0.0385 | 0.037777
3024260 | 6.22 | 72 | 1107 | 1113 | 1116 | 1116 | 265722.8167 | 0.039 | 0.038259
3240525 | 6.22 | 72 | 1107 | 1112 | 1116 | 1116 | 269327.2333 | 0.039 | 0.038259
3456525 | 6.21 | 72 | 1107 | 1113 | 1116 | 1116 | 272927.2333 | 0.0395 | 0.03874
3672526 | 6.21 | 72 | 1108 | 1113 | 1116 | 1116 | 276527.25 | 0.0395 | 0.03874
3888524 | 6.2 | 72 | 1107 | 1113 | 1116 | 1116 | 280127.2167 | 0.04 | 0.039221
4104523 | 6.2 | 72 | 1107 | 1113 | 1116 | 1116 | 283727.2 | 0.04 | 0.039221
4320524 | 6.19 | 72 | 1107 | 1112 | 1116 | 1116 | 287327.2167 | 0.0405 | 0.039701
4536522 | 6.18 | 72 | 1107 | 1113 | 1116 | 1115 | 290927.1833 | 0.041 | 0.040182
4752522 | 6.18 | 72 | 1107 | 1113 | 1116 | 1116 | 294527.1833 | 0.041 | 0.040182
4968524 | 6.18 | 72 | 1107 | 1113 | 1116 | 1116 | 298127.2167 | 0.041 | 0.040182
5184525 | 6.18 | 72 | 1107 | 1113 | 1116 | 1116 | 301727.2333 | 0.041 | 0.040182
5400526 | 6.17 | 73 | 1107 | 1112 | 1116 | 1116 | 305327.25 | 0.0415 | 0.040662
5616522 | 6.16 | 72 | 1107 | 1113 | 1115 | 1115 | 308927.1833 | 0.042 | 0.041142
5832522 | 6.15 | 72 | 1107 | 1112 | 1115 | 1115 | 312527.1833 | 0.0425 | 0.041622
6048523 | 6.15 | 72 | 1107 | 1112 | 1115 | 1115 | 316127.2 | 0.0425 | 0.041622
6264521 | 6.14 | 72 | 1107 | 1113 | 1116 | 1116 | 319727.1667 | 0.043 | 0.042101
6480521 | 6.14 | 72 | 1107 | 1112 | 1116 | 1116 | 323327.1667 | 0.043 | 0.042101
6696521 | 6.14 | 73 | 1107 | 1113 | 1116 | 1116 | 326927.1667 | 0.043 | 0.042101
6912522 | 6.13 | 73 | 1107 | 1113 | 1115 | 1115 | 330527.1833 | 0.0435 | 0.04258
7128526 | 6.12 | 73 | 1107 | 1112 | 1116 | 1116 | 334127.25 | 0.044 | 0.043059
7344523 | 6.12 | 73 | 1107 | 1113 | 1116 | 1116 | 337727.2 | 0.044 | 0.043059
7560522 | 6.12 | 73 | 1107 | 1113 | 1116 | 1116 | 341327.1833 | 0.044 | 0.043059
7776522 | 6.11 | 73 | 1107 | 1113 | 1116 | 1116 | 344927.1833 | 0.0445 | 0.043538
7992523 | 6.09 | 72 | 1107 | 1113 | 1116 | 1116 | 348527.2 | 0.0455 | 0.044495
8208523 | 6.1 | 72 | 1107 | 1113 | 1116 | 1116 | 352127.2 | 0.045 | 0.044017
8424526 | 6.09 | 73 | 1107 | 1113 | 1116 | 1116 | 355727.25 | 0.0455 | 0.044495
8640522 | 6.09 | 72 | 1107 | 1113 | 1116 | 1116 | 359327.1833 | 0.0455 | 0.044495
8856523 | 6.08 | 72 | 1107 | 1113 | 1116 | 1116 | 362927.2 | 0.046 | 0.044973
9072523 | 6.08 | 72 | 1107 | 1112 | 1116 | 1116 | 366527.2 | 0.046 | 0.044973
9288524 | 6.07 | 72 | 1107 | 1112 | 1116 | 1115 | 370127.2167 | 0.0465 | 0.045451
9504522 | 6.06 | 72 | 1107 | 1112 | 1116 | 1116 | 373727.1833 | 0.047 | 0.045929
9720524 | 6.05 | 72 | 1107 | 1113 | 1116 | 1115 | 377327.2167 | 0.0475 | 0.046406
9936523 | 6.05 | 72 | 1107 | 1112 | 1116 | 1116 | 380927.2 | 0.0475 | 0.046406
10152526 | 6.04 | 73 | 1107 | 1112 | 1116 | 1115 | 384527.25 | 0.048 | 0.046884
10368523 | 6.04 | 73 | 1107 | 1112 | 1116 | 1116 | 388127.2 | 0.048 | 0.046884
10584523 | 6.03 | 73 | 1107 | 1112 | 1116 | 1115 | 391727.2 | 0.0485 | 0.047361
10800531 | 6.02 | 73 | 1107 | 1112 | 1116 | 1116 | 395327.3333 | 0.049 | 0.047837
11016522 | 6.03 | 73 | 1106 | 1112 | 1115 | 1115 | 398927.1833 | 0.0485 | 0.047361
11232528 | 6.03 | 73 | 1106 | 1112 | 1115 | 1115 | 402527.2833 | 0.0485 | 0.047361
11448525 | 6.01 | 73 | 1107 | 1112 | 1116 | 1116 | 406127.2333 | 0.0495 | 0.048314
11664524 | 6 | 72 | 1106 | 1112 | 1115 | 1115 | 409727.2167 | 0.05 | 0.04879
11880526 | 6 | 73 | 1107 | 1112 | 1116 | 1116 | 413327.25 | 0.05 | 0.04879
12096524 | 6 | 73 | 1107 | 1112 | 1116 | 1116 | 416927.2167 | 0.05 | 0.04879
12312532 | 6 | 73 | 1107 | 1112 | 1116 | 1116 | 420527.35 | 0.05 | 0.04879
12528526 | 5.98 | 73 | 1107 | 1113 | 1116 | 1116 | 424127.25 | 0.051 | 0.049742
12744523 | 5.97 | 73 | 1107 | 1112 | 1116 | 1116 | 427727.2 | 0.0515 | 0.050218
12960522 | 5.98 | 73 | 1107 | 1112 | 1116 | 1116 | 431327.1833 | 0.051 | 0.049742
13176523 | 5.96 | 73 | 1107 | 1112 | 1116 | 1116 | 434927.2 | 0.052 | 0.050693
13392522 | 5.95 | 72 | 1107 | 1113 | 1116 | 1116 | 438527.1833 | 0.0525 | 0.051168
13608522 | 5.95 | 73 | 1107 | 1113 | 1116 | 1116 | 442127.1833 | 0.0525 | 0.051168
13824526 | 5.95 | 72 | 1107 | 1112 | 1116 | 1116 | 445727.25 | 0.0525 | 0.051168
14040522 | 5.94 | 73 | 1107 | 1112 | 1116 | 1116 | 449327.1833 | 0.053 | 0.051643
14256526 | 5.95 | 73 | 1106 | 1112 | 1116 | 1116 | 452927.25 | 0.0525 | 0.051168
14472521 | 5.93 | 73 | 1107 | 1113 | 1116 | 1116 | 456527.1667 | 0.0535 | 0.052118
14688522 | 5.92 | 73 | 1107 | 1113 | 1116 | 1116 | 460127.1833 | 0.054 | 0.052592
14904522 | 5.92 | 73 | 1107 | 1113 | 1116 | 1116 | 463727.1833 | 0.054 | 0.052592
15120523 | 5.91 | 73 | 1107 | 1112 | 1116 | 1116 | 467327.2 | 0.0545 | 0.053067
15336525 | 5.91 | 73 | 1107 | 1113 | 1116 | 1116 | 470927.2333 | 0.0545 | 0.053067
15552524 | 5.9 | 73 | 1107 | 1113 | 1116 | 1116 | 474527.2167 | 0.055 | 0.053541
15768524 | 5.89 | 73 | 1106 | 1112 | 1115 | 1115 | 478127.2167 | 0.0555 | 0.054015
15984522 | 5.89 | 73 | 1106 | 1112 | 1116 | 1116 | 481727.1833 | 0.0555 | 0.054015
16200522 | 5.88 | 72 | 1106 | 1112 | 1115 | 1115 | 485327.1833 | 0.056 | 0.054488
16416526 | 5.87 | 72 | 1106 | 1112 | 1115 | 1115 | 488927.25 | 0.0565 | 0.054962
16632524 | 5.87 | 72 | 1106 | 1112 | 1115 | 1115 | 492527.2167 | 0.0565 | 0.054962
16848522 | 5.87 | 72 | 1106 | 1112 | 1115 | 1116 | 496127.1833 | 0.0565 | 0.054962
16917474 | 5.85 | 73 | 1106 | 1112 | 1116 | 1116 | 497276.3833 | 0.0575 | 0.055908
16917859 | 5.87 | 73 | 1106 | 1112 | 1116 | 1116 | 497282.8 | 0.0565 | 0.054962
17064355 | 5.86 | 72 | 1106 | 1112 | 1115 | 1115 | 499724.4 | 0.057 | 0.055435
17280522 | 5.85 | 72 | 1106 | 1112 | 1115 | 1116 | 503327.1833 | 0.0575 | 0.055908
17496523 | 5.84 | 73 | 1107 | 1113 | 1116 | 1116 | 506927.2 | 0.058 | 0.05638
17712521 | 5.85 | 73 | 1107 | 1112 | 1116 | 1116 | 510527.1667 | 0.0575 | 0.055908
17928524 | 5.83 | 73 | 1107 | 1112 | 1116 | 1116 | 514127.2167 | 0.0585 | 0.056853
18144531 | 5.82 | 73 | 1107 | 1112 | 1116 | 1116 | 517727.3333 | 0.059 | 0.057325
18360523 | 5.82 | 73 | 1107 | 1113 | 1116 | 1116 | 521327.2 | 0.059 | 0.057325
18576524 | 5.81 | 73 | 1107 | 1113 | 1116 | 1116 | 524927.2167 | 0.0595 | 0.057797
18792525 | 5.81 | 73 | 1107 | 1113 | 1116 | 1116 | 528527.2333 | 0.0595 | 0.057797
19008522 | 5.8 | 73 | 1107 | 1113 | 1116 | 1116 | 532127.1833 | 0.06 | 0.058269
19224522 | 5.8 | 73 | 1107 | 1113 | 1116 | 1116 | 535727.1833 | 0.06 | 0.058269
19440526 | 5.79 | 73 | 1107 | 1113 | 1116 | 1116 | 539327.25 | 0.0605 | 0.05874
19656526 | 5.79 | 73 | 1107 | 1112 | 1116 | 1116 | 542927.25 | 0.0605 | 0.05874
19872523 | 5.77 | 73 | 1107 | 1112 | 1116 | 1116 | 546527.2 | 0.0615 | 0.059683
20088522 | 5.77 | 73 | 1107 | 1112 | 1116 | 1116 | 550127.1833 | 0.0615 | 0.059683
20304521 | 5.77 | 73 | 1107 | 1113 | 1116 | 1116 | 553727.1667 | 0.0615 | 0.059683
20520523 | 5.76 | 73 | 1107 | 1112 | 1116 | 1116 | 557327.2 | 0.062 | 0.060154
20736527 | 5.75 | 73 | 1107 | 1113 | 1116 | 1116 | 560927.2667 | 0.0625 | 0.060625
20952524 | 5.74 | 73 | 1106 | 1113 | 1115 | 1115 | 564527.2167 | 0.063 | 0.061095
21168522 | 5.74 | 73 | 1106 | 1112 | 1116 | 1116 | 568127.1833 | 0.063 | 0.061095
21384523 | 5.74 | 73 | 1106 | 1112 | 1116 | 1116 | 571727.2 | 0.063 | 0.061095
21600523 | 5.72 | 73 | 1107 | 1112 | 1116 | 1116 | 575327.2 | 0.064 | 0.062035
21816523 | 5.72 | 73 | 1106 | 1112 | 1116 | 1116 | 578927.2 | 0.064 | 0.062035
22032524 | 5.71 | 73 | 1106 | 1112 | 1116 | 1116 | 582527.2167 | 0.0645 | 0.062505
22248522 | 5.71 | 73 | 1107 | 1113 | 1116 | 1116 | 586127.1833 | 0.0645 | 0.062505
22464521 | 5.7 | 73 | 1107 | 1113 | 1116 | 1116 | 589727.1667 | 0.065 | 0.062975
22680522 | 5.7 | 73 | 1107 | 1112 | 1116 | 1116 | 593327.1833 | 0.065 | 0.062975
22896524 | 5.69 | 73 | 1107 | 1112 | 1116 | 1116 | 596927.2167 | 0.0655 | 0.063444
23112526 | 5.68 | 73 | 1106 | 1112 | 1116 | 1116 | 600527.25 | 0.066 | 0.063913
23328522 | 5.67 | 72 | 1106 | 1113 | 1116 | 1116 | 604127.1833 | 0.0665 | 0.064382
23544527 | 5.66 | 72 | 1107 | 1112 | 1116 | 1116 | 607727.2667 | 0.067 | 0.064851
23760527 | 5.65 | 72 | 1107 | 1112 | 1116 | 1116 | 611327.2667 | 0.0675 | 0.065319
23976529 | 5.65 | 73 | 1107 | 1113 | 1116 | 1116 | 614927.3 | 0.0675 | 0.065319
24192522 | 5.65 | 73 | 1107 | 1113 | 1116 | 1116 | 618527.1833 | 0.0675 | 0.065319
24408522 | 5.63 | 73 | 1107 | 1113 | 1116 | 1116 | 622127.1833 | 0.0685 | 0.066256
24624522 | 5.63 | 73 | 1107 | 1113 | 1116 | 1116 | 625727.1833 | 0.0685 | 0.066256
24840523 | 5.62 | 73 | 1107 | 1113 | 1116 | 1116 | 629327.2 | 0.069 | 0.066724
25056522 | 5.62 | 73 | 1107 | 1113 | 1116 | 1116 | 632927.1833 | 0.069 | 0.066724
25272524 | 5.61 | 73 | 1107 | 1113 | 1116 | 1116 | 636527.2167 | 0.0695 | 0.067191
25488523 | 5.59 | 73 | 1107 | 1113 | 1116 | 1116 | 640127.2 | 0.0705 | 0.068126
25704522 | 5.59 | 73 | 1107 | 1113 | 1116 | 1116 | 643727.1833 | 0.0705 | 0.068126
25920524 | 5.59 | 73 | 1107 | 1113 | 1116 | 1116 | 647327.2167 | 0.0705 | 0.068126
26136525 | 5.58 | 73 | 1106 | 1112 | 1116 | 1116 | 650927.2333 | 0.071 | 0.068593
26352524 | 5.57 | 73 | 1106 | 1112 | 1116 | 1116 | 654527.2167 | 0.0715 | 0.06906
26568523 | 5.57 | 73 | 1107 | 1112 | 1116 | 1116 | 658127.2 | 0.0715 | 0.06906
26784525 | 5.56 | 73 | 1107 | 1113 | 1116 | 1116 | 661727.2333 | 0.072 | 0.069526
27000524 | 5.56 | 73 | 1106 | 1112 | 1116 | 1116 | 665327.2167 | 0.072 | 0.069526
27216523 | 5.54 | 73 | 1106 | 1112 | 1116 | 1116 | 668927.2 | 0.073 | 0.070458
27432523 | 5.54 | 73 | 1106 | 1112 | 1116 | 1116 | 672527.2 | 0.073 | 0.070458
27648526 | 5.53 | 73 | 1106 | 1112 | 1115 | 1116 | 676127.25 | 0.0735 | 0.070924
27864524 | 5.52 | 72 | 1106 | 1113 | 1116 | 1116 | 679727.2167 | 0.074 | 0.07139
27864903 | 5.52 | 72 | 1106 | 1112 | 1116 | 1116 | 679733.5333 | 0.074 | 0.07139
28852920 | 5.49 | 72 | 1107 | 1113 | 1116 | 1116 | 696200.4833 | 0.0755 | 0.072786
28853281 | 5.49 | 73 | 1107 | 1113 | 1116 | 1116 | 696206.5 | 0.0755 | 0.072786
28944221 | 5.48 | 73 | 1107 | 1113 | 1116 | 1116 | 697722.1667 | 0.076 | 0.07325
29160522 | 5.47 | 73 | 1107 | 1113 | 1116 | 1116 | 701327.1833 | 0.0765 | 0.073715
29376523 | 5.47 | 73 | 1107 | 1113 | 1116 | 1116 | 704927.2 | 0.0765 | 0.073715
29592524 | 5.46 | 73 | 1107 | 1113 | 1116 | 1116 | 708527.2167 | 0.077 | 0.074179
29808525 | 5.46 | 73 | 1107 | 1113 | 1116 | 1116 | 712127.2333 | 0.077 | 0.074179
30024521 | 5.45 | 73 | 1107 | 1113 | 1116 | 1116 | 715727.1667 | 0.0775 | 0.074644
30240523 | 5.44 | 73 | 1107 | 1113 | 1116 | 1116 | 719327.2 | 0.078 | 0.075107
30456524 | 5.44 | 73 | 1107 | 1113 | 1116 | 1116 | 722927.2167 | 0.078 | 0.075107
30672522 | 5.43 | 73 | 1107 | 1113 | 1116 | 1116 | 726527.1833 | 0.0785 | 0.075571
30888524 | 5.42 | 73 | 1107 | 1113 | 1116 | 1116 | 730127.2167 | 0.079 | 0.076035
31104526 | 5.42 | 73 | 1107 | 1113 | 1116 | 1116 | 733727.25 | 0.079 | 0.076035
31320522 | 5.4 | 74 | 1107 | 1112 | 1116 | 1116 | 737327.1833 | 0.08 | 0.076961
31536524 | 5.4 | 73 | 1107 | 1113 | 1116 | 1116 | 740927.2167 | 0.08 | 0.076961
31752523 | 5.38 | 73 | 1107 | 1113 | 1116 | 1116 | 744527.2 | 0.081 | 0.077887
31968529 | 5.39 | 74 | 1107 | 1113 | 1116 | 1116 | 748127.3 | 0.0805 | 0.077424
32184529 | 5.37 | 73 | 1107 | 1113 | 1116 | 1116 | 751727.3 | 0.0815 | 0.078349
32400523 | 5.37 | 73 | 1107 | 1113 | 1116 | 1116 | 755327.2 | 0.0815 | 0.078349
32616523 | 5.35 | 73 | 1107 | 1113 | 1116 | 1116 | 758927.2 | 0.0825 | 0.079273
32832524 | 5.36 | 73 | 1107 | 1113 | 1116 | 1116 | 762527.2167 | 0.082 | 0.078811
33048524 | 5.35 | 73 | 1107 | 1113 | 1116 | 1116 | 766127.2167 | 0.0825 | 0.079273
33264522 | 5.33 | 73 | 1107 | 1113 | 1116 | 1116 | 769727.1833 | 0.0835 | 0.080197
33480523 | 5.33 | 73 | 1107 | 1113 | 1116 | 1116 | 773327.2 | 0.0835 | 0.080197
33696524 | 5.31 | 73 | 1107 | 1113 | 1116 | 1116 | 776927.2167 | 0.0845 | 0.081119
33912522 | 5.31 | 73 | 1107 | 1113 | 1116 | 1116 | 780527.1833 | 0.0845 | 0.081119
34128525 | 5.3 | 73 | 1107 | 1113 | 1116 | 1116 | 784127.2333 | 0.085 | 0.08158
34344521 | 5.29 | 73 | 1107 | 1113 | 1116 | 1116 | 787727.1667 | 0.0855 | 0.082041
34560524 | 5.29 | 73 | 1107 | 1113 | 1116 | 1116 | 791327.2167 | 0.0855 | 0.082041
34776525 | 5.28 | 73 | 1107 | 1113 | 1116 | 1116 | 794927.2333 | 0.086 | 0.082501
34992525 | 5.28 | 73 | 1107 | 1113 | 1116 | 1116 | 798527.2333 | 0.086 | 0.082501
35208525 | 5.26 | 73 | 1107 | 1113 | 1116 | 1116 | 802127.2333 | 0.087 | 0.083422
35424522 | 5.26 | 74 | 1107 | 1113 | 1116 | 1116 | 805727.1833 | 0.087 | 0.083422
35640524 | 5.24 | 74 | 1107 | 1113 | 1116 | 1116 | 809327.2167 | 0.088 | 0.084341
35856525 | 5.24 | 73 | 1107 | 1113 | 1116 | 1116 | 812927.2333 | 0.088 | 0.084341
36072528 | 5.23 | 73 | 1107 | 1113 | 1116 | 1116 | 816527.2833 | 0.0885 | 0.084801
36288524 | 5.22 | 74 | 1107 | 1113 | 1116 | 1116 | 820127.2167 | 0.089 | 0.08526
36504523 | 5.21 | 74 | 1107 | 1113 | 1116 | 1116 | 823727.2 | 0.0895 | 0.085719
36720523 | 5.21 | 74 | 1107 | 1113 | 1116 | 1116 | 827327.2 | 0.0895 | 0.085719
36936522 | 5.2 | 74 | 1107 | 1113 | 1116 | 1116 | 830927.1833 | 0.09 | 0.086178
37152522 | 5.19 | 74 | 1107 | 1113 | 1116 | 1116 | 834527.1833 | 0.0905 | 0.086636
37152900 | 5.2 | 74 | 1106 | 1113 | 1116 | 1116 | 834533.4833 | 0.09 | 0.086178
37945261 | 5.16 | 74 | 1107 | 1113 | 1116 | 1116 | 847739.5 | 0.092 | 0.088011
38016171 | 5.15 | 74 | 1107 | 1113 | 1116 | 1116 | 848921.3333 | 0.0925 | 0.088469
38232522 | 5.15 | 74 | 1107 | 1113 | 1116 | 1116 | 852527.1833 | 0.0925 | 0.088469
38448522 | 5.13 | 74 | 1106 | 1113 | 1116 | 1116 | 856127.1833 | 0.0935 | 0.089384
38664523 | 5.12 | 73 | 1107 | 1113 | 1116 | 1116 | 859727.2 | 0.094 | 0.089841
38880525 | 5.13 | 73 | 1107 | 1113 | 1116 | 1116 | 863327.2333 | 0.0935 | 0.089384
39096523 | 5.12 | 73 | 1107 | 1113 | 1116 | 1116 | 866927.2 | 0.094 | 0.089841
39312522 | 5.1 | 74 | 1107 | 1113 | 1116 | 1116 | 870527.1833 | 0.095 | 0.090754
39528522 | 5.1 | 73 | 1107 | 1113 | 1116 | 1116 | 874127.1833 | 0.095 | 0.090754
39744526 | 5.09 | 73 | 1107 | 1113 | 1116 | 1116 | 877727.25 | 0.0955 | 0.091211
39960522 | 5.07 | 73 | 1107 | 1113 | 1116 | 1116 | 881327.1833 | 0.0965 | 0.092123
40176526 | 5.06 | 74 | 1107 | 1113 | 1116 | 1117 | 884927.25 | 0.097 | 0.092579
40392525 | 5.05 | 74 | 1107 | 1113 | 1116 | 1116 | 888527.2333 | 0.0975 | 0.093035
40608523 | 5.05 | 74 | 1107 | 1113 | 1116 | 1116 | 892127.2 | 0.0975 | 0.093035
40824524 | 5.03 | 74 | 1107 | 1113 | 1116 | 1116 | 895727.2167 | 0.0985 | 0.093946
41040522 | 5.03 | 74 | 1107 | 1113 | 1116 | 1116 | 899327.1833 | 0.0985 | 0.093946
41256525 | 5.03 | 74 | 1107 | 1113 | 1116 | 1116 | 902927.2333 | 0.0985 | 0.093946
41472521 | 5.02 | 74 | 1107 | 1113 | 1116 | 1116 | 906527.1667 | 0.099 | 0.094401
41688523 | 5.01 | 74 | 1107 | 1113 | 1116 | 1116 | 910127.2 | 0.0995 | 0.094856
41904522 | 4.99 | 74 | 1107 | 1112 | 1116 | 1116 | 913727.1833 | 0.1005 | 0.095765
42120523 | 4.99 | 73 | 1107 | 1113 | 1116 | 1116 | 917327.2 | 0.1005 | 0.095765
42336522 | 4.98 | 73 | 1107 | 1113 | 1116 | 1116 | 920927.1833 | 0.101 | 0.096219
42552522 | 4.96 | 74 | 1107 | 1113 | 1116 | 1116 | 924527.1833 | 0.102 | 0.097127
42768523 | 4.95 | 74 | 1107 | 1113 | 1116 | 1116 | 928127.2 | 0.1025 | 0.09758
42984521 | 4.95 | 74 | 1106 | 1113 | 1116 | 1116 | 931727.1667 | 0.1025 | 0.09758
43200522 | 4.94 | 73 | 1106 | 1113 | 1116 | 1116 | 935327.1833 | 0.103 | 0.098034
43416521 | 4.93 | 73 | 1107 | 1113 | 1116 | 1116 | 938927.1667 | 0.1035 | 0.098487
43510200 | 4.93 | 73 | 1107 | 1113 | 1116 | 1116 | 940488.4833 | 0.1035 | 0.098487
43510560 | 4.93 | 73 | 1107 | 1113 | 1116 | 1116 | 940494.4833 | 0.1035 | 0.098487
43516814 | 4.94 | 73 | 1107 | 1113 | 1116 | 1116 | 940598.7167 | 0.103 | 0.098034
43518604 | 4.94 | 73 | 1105 | 1110 | 1112 | 1112 | 940628.55 | 0.103 | 0.098034
43520404 | 4.94 | 73 | 1099 | 1103 | 1106 | 1106 | 940658.55 | 0.103 | 0.098034
43522204 | 4.94 | 73 | 1091 | 1095 | 1098 | 1098 | 940688.55 | 0.103 | 0.098034
43524003 | 4.94 | 73 | 1082 | 1088 | 1090 | 1090 | 940718.5333 | 0.103 | 0.098034
43525804 | 4.93 | 73 | 1073 | 1079 | 1083 | 1083 | 940748.55 | 0.1035 | 0.098487
43527603 | 4.94 | 73 | 1064 | 1071 | 1075 | 1075 | 940778.5333 | 0.103 | 0.098034
43531208 | 4.94 | 73 | 1047 | 1055 | 1061 | 1061 | 940838.6167 | 0.103 | 0.098034
43534808 | 4.93 | 73 | 1030 | 1040 | 1047 | 1047 | 940898.6167 | 0.1035 | 0.098487
43538408 | 4.94 | 73 | 1014 | 1024 | 1033 | 1033 | 940958.6167 | 0.103 | 0.098034
43542008 | 4.93 | 73 | 998 | 1010 | 1019 | 1019 | 941018.6167 | 0.1035 | 0.098487
43545608 | 4.93 | 73 | 982 | 995 | 1006 | 1006 | 941078.6167 | 0.1035 | 0.098487
43560034 | 4.92 | 74 | 927 | 943 | 957 | 957 | 941319.05 | 0.104 | 0.09894
43596087 | 4.9 | 74 | 818 | 841 | 860 | 860 | 941919.9333 | 0.105 | 0.099845
43632089 | 4.88 | 74 | 738 | 764 | 785 | 785 | 942519.9667 | 0.106 | 0.10075
43668088 | 4.89 | 74 | 674 | 700 | 722 | 722 | 943119.95 | 0.1055 | 0.1003
43704089 | 4.88 | 74 | 618 | 645 | 667 | 667 | 943719.9667 | 0.106 | 0.10075
43740090 | 4.86 | 74 | 563 | 591 | 615 | 615 | 944319.9833 | 0.107 | 0.10165
43776088 | 4.84 | 74 | 515 | 543 | 568 | 568 | 944919.95 | 0.108 | 0.10256
43812089 | 4.82 | 74 | 472 | 500 | 524 | 524 | 945519.9667 | 0.109 | 0.10346
43848088 | 4.81 | 73 | 436 | 463 | 487 | 487 | 946119.95 | 0.1095 | 0.10391
43884088 | 4.81 | 73 | 404 | 430 | 454 | 454 | 946719.95 | 0.1095 | 0.10391
43920088 | 4.81 | 73 | 377 | 402 | 423 | 423 | 947319.95 | 0.1095 | 0.10391
43956086 | 4.8 | 73 | 351 | 376 | 396 | 396 | 947919.9167 | 0.11 | 0.10436
43992087 | 4.79 | 73 | 329 | 352 | 372 | 372 | 948519.9333 | 0.1105 | 0.10481
44028091 | 4.8 | 73 | 309 | 331 | 350 | 350 | 949120 | 0.11 | 0.10436
44064086 | 4.79 | 73 | 291 | 312 | 329 | 329 | 949719.9167 | 0.1105 | 0.10481
44100095 | 4.79 | 73 | 274 | 293 | 310 | 310 | 950320.0667 | 0.1105 | 0.10481
44136088 | 4.79 | 73 | 258 | 276 | 292 | 292 | 950919.95 | 0.1105 | 0.10481
44172090 | 4.77 | 73 | 244 | 261 | 276 | 276 | 951519.9833 | 0.1115 | 0.10571
44208088 | 4.78 | 73 | 230 | 247 | 262 | 261 | 952119.95 | 0.111 | 0.10526
44244087 | 4.77 | 73 | 219 | 235 | 248 | 248 | 952719.9333 | 0.1115 | 0.10571
44280088 | 4.76 | 73 | 208 | 223 | 235 | 236 | 953319.95 | 0.112 | 0.10616
44316087 | 4.76 | 73 | 199 | 213 | 225 | 225 | 953919.9333 | 0.112 | 0.10616
44352087 | 4.76 | 73 | 191 | 204 | 215 | 215 | 954519.9333 | 0.112 | 0.10616
44388087 | 4.75 | 73 | 183 | 196 | 206 | 206 | 955119.9333 | 0.1125 | 0.10661
44424087 | 4.75 | 73 | 176 | 188 | 198 | 198 | 955719.9333 | 0.1125 | 0.10661
44460087 | 4.75 | 73 | 170 | 181 | 190 | 190 | 956319.9333 | 0.1125 | 0.10661
44496087 | 4.75 | 73 | 165 | 175 | 184 | 184 | 956919.9333 | 0.1125 | 0.10661
44532088 | 4.73 | 73 | 159 | 169 | 177 | 177 | 957519.95 | 0.1135 | 0.10751
44568086 | 4.74 | 73 | 154 | 164 | 171 | 171 | 958119.9167 | 0.113 | 0.10706
44604090 | 4.74 | 73 | 150 | 159 | 166 | 166 | 958719.9833 | 0.113 | 0.10706
44640087 | 4.74 | 73 | 146 | 154 | 161 | 161 | 959319.9333 | 0.113 | 0.10706
44676093 | 4.74 | 73 | 142 | 150 | 156 | 156 | 959920.0333 | 0.113 | 0.10706
44712087 | 4.73 | 73 | 139 | 146 | 152 | 152 | 960519.9333 | 0.1135 | 0.10751
44748086 | 4.73 | 73 | 135 | 142 | 148 | 148 | 961119.9167 | 0.1135 | 0.10751
44784088 | 4.74 | 73 | 132 | 139 | 144 | 144 | 961719.95 | 0.113 | 0.10706
44820088 | 4.73 | 73 | 129 | 135 | 141 | 141 | 962319.95 | 0.1135 | 0.10751
44856090 | 4.73 | 73 | 127 | 133 | 137 | 138 | 962919.9833 | 0.1135 | 0.10751
44892087 | 4.73 | 73 | 124 | 130 | 134 | 134 | 963519.9333 | 0.1135 | 0.10751
44928088 | 4.73 | 73 | 122 | 127 | 132 | 132 | 964119.95 | 0.1135 | 0.10751
44964086 | 4.79 | 73 | 120 | 125 | 129 | 129 | 964719.9167 | 0.1105 | 0.10481
45000086 | 12.57 | 73 | 9000000000 | 9000000000 | 9000000000 | 9000000000 | 965319.9167 | -0.2785 | -0.32642

## Comparison
0.05
|  | 0.15 | 0 | 0
|  | 0.16 | 6000 | 45000
|  | 0.17 | 12000 | 90000
|  | 0.18 | 18000 | 135000
|  | 0.19 | 24000 | 180000
|  | 0.2 | 30000 | 225000
|  | 0.21 | 36000 | 270000
|  | 0.22 | 42000 | 315000
|  | 0.23 | 48000 | 360000
|  | 0.24 | 54000 | 405000
|  | 0.25 | 60000 | 450000
|  | 0.26 | 66000 | 495000
|  | 0.27 | 72000 | 540000
|  | 0.28 | 78000 | 585000
|  | 0.29 | 84000 | 630000
|  | 0.3 | 90000 | 675000
|  | 0.31 | 96000 | 720000
|  | 0.32 | 102000 | 765000
|  | 0.33 | 108000 | 810000
|  | 0.34 | 114000 | 855000
|  | 0.35 | 120000 | 900000
300
300
300
300
300
| 300 | 0.396
300
300
| 0.3709 | 20150.9841
7474
Fracture time as a function of temperature for a constant stress
of 380 MPa